## Orçamento Sintético
PLANILHA ORÇAMENTÁRIA
PROPONENTE: PREFEITURA MUNICIPAL DE CORAÇÃO DE JESUS/MG |  |  |  |  | CNPJ: 22.680.672/0001-28
OBRA: SISTEMA DE ABASTECIMENTO DE ÁGUA - SÃO JOAQUIM |  |  |  |  | FORMA DE EXECUÇÃO:
LOCAL: DISTRITO DE SÃO JOAQUIM - MUNICÍPIO DE CORAÇÃO DE JESUS/MG |  |  |  |  | ( ) | DIRETA | ( x ) | INDIRETA
VALOR TOTAL DA OBRA: 1.174.016,49 | [6 empty] | BDI | 28%
BASE DE DADOS: SIMG0713 - SINAPI - Região de Belo Horizonte | [6 empty] | ADM | 18%
Código | Denominação | Un | Quantidade | Unitário $ | Custo $ | Unitário $ | Preço $ | PEP * Chave Modelo
| TOTAL DO ORÇAMENTO |  |  |  | 995043.04 |  | 1174016.4948 | A 13000/O0/
| ITENS DE RATEIO |  |  |  | 83159.4 |  | 106444.992 | A 13000/O0/IRT01
| INSTALAÇÕES PRELIMINARES |  |  |  | 19106.4 |  | 24456.192 | A 13000/O0/IRT01/IRT01
| Serviços Preliminares |  |  |  | 19106.4 |  | 24456.192 | A 13000/O0/IRT01/IRT01*302
74209/1 | PLACA DE OBRA EM CHAPA DE ACO GALVANIZADO | M2 | 12 | 221.45 | 2657.4 | 283.456 | 3401.472 | A 13000/O0/IRT01/IRT01*302
74242/1 | BARRACAO DE OBRA EM CHAPA DE MADEIRA COMPENSADA COM BANHEIRO, COBERTURA EM FIBROCIMENTO 4 MM, INCLUSO INSTALACOES HIDRO-SANITARIAS E ELETRICAS | M2 | 50 | 130.87 | 6543.5 | 167.5136 | 8375.68 | A 13000/O0/IRT01/IRT01*302
73805/1 | BARRACAO DE OBRA PARA ALOJAMENTO/ESCRITORIO, PISO EM PINHO 3A, PAREDES EM COMPENSADO 10MM, COBERTURA EM TELHA AMIANTO 6MM, INCLUSO INSTALACOES ELETRICAS E ESQUADRIAS | M2 | 50 | 198.11 | 9905.5 | 253.5808 | 12679.04 | A 13000/O0/IRT01/IRT01*302
| ADMINISTRAÇÃO LOCAL |  |  |  | 64053 |  | 81988.8 | A 13000/O0/IRT01/IRT02
| Serviços Específicos |  |  |  | 64053 |  | 81988.8 | A 13000/O0/IRT01/IRT02*329
A 13...S002 | ENGENHEIRO PLENO | H | 360 | 106.14 | 38210.4 | 135.8592 | 48909.6 | A 13000/O0/IRT01/IRT02*329
A 13...S003 | MESTRE DE OBRAS | H | 420 | 50.61 | 21256.2 | 64.7808 | 27207.6 | A 13000/O0/IRT01/IRT02*329
A 13...S004 | VIGIA NOTURNO | H | 420 | 10.92 | 4586.4 | 13.9776 | 5871.6 | A 13000/O0/IRT01/IRT02*329
| ADUTORA DE ÁGUA TRATADA |  |  |  | 39449.95 |  | 48378.928 | A 13000/O0/AAT01
| ADUTORA DE ÁGUA TRATADA DN 75MM |  |  |  | 39449.95 |  | 48378.928 | A 13000/O0/AAT01/AAT01
| SERVIÇOS |  |  |  | 18279.87 |  | 23398.2336 | A 13000/O0/AAT01/AAT01/O
| Serviços Preliminares |  |  |  | 2670.82 |  | 3418.6496 | A 13000/O0/AAT01/AAT01/O*302
73948/16 | LIMPEZA MANUAL DO TERRENO (C/ RASPAGEM SUPERFICIAL) | M2 | 1025 | 1.91 | 1957.75 | 2.4448 | 2505.92 | A 13000/O0/AAT01/AAT01/O*302
74221/1 | SINALIZACAO DE TRANSITO - NOTURNA | M | 513 | 1.39 | 713.07 | 1.7792 | 912.7296 | A 13000/O0/AAT01/AAT01/O*302
| Movimento de Terra |  |  |  | 11851.86 |  | 15170.3808 | A 13000/O0/AAT01/AAT01/O*304
73965/1 | ESCAVAÇÃO MANUAL DE VALA, A FRIO, EM MATERIAL DE 2A CATEGORIA (MOLEDO OU ROCHA DECOMPOSTA) ATÉ 1,50M | M3 | 7 | 56.34 | 394.38 | 72.1152 | 504.8064 | A 13000/O0/AAT01/AAT01/O*304
73965/10 | ESCAVACAO MANUAL DE VALA EM MATERIAL DE 1A CATEGORIA ATE 1,5M EXCLUINDO ESGOTAMENTO / ESCORAMENTO | M3 | 67 | 26.07 | 1746.69 | 33.3696 | 2235.7632 | A 13000/O0/AAT01/AAT01/O*304
83339 | ESCAVACAO MANUAL DE VALAS (SOLO COM AGUA), PROFUNDIDADE ATE 1,50 M. | M3 | 20 | 27.96 | 559.2 | 35.7888 | 715.776 | A 13000/O0/AAT01/AAT01/O*304
73962/13 | ESCAVACAO DE VALA NAO ESCORADA EM MATERIAL 1A CATEGORIA , PROFUNDIDADE ATE 1,5 M COM ESCAVADEIRA HIDRAULICA 105 HP(CAPACIDADE DE 0,78M3), SEM ESGOTAMENTO | M3 | 546 | 3.48 | 1900.08 | 4.4544 | 2432.1024 | A 13000/O0/AAT01/AAT01/O*304
83341 | ESCAVACAO MECANICA DE VALAS (SOLO COM AGUA), PROFUNDIDADE ATE 1,50 M | M3 | 34 | 6.03 | 205.02 | 7.7184 | 262.4256 | A 13000/O0/AAT01/AAT01/O*304
76444/1 | COMPACTACAO MECANICA DE VALAS, SEM CONTROLE DE GC (COMPACTADOR TIPO SAPO ATE 35 KG) | M3 | 670 | 7.04 | 4716.8 | 9.0112 | 6037.504 | A 13000/O0/AAT01/AAT01/O*304
74010/1 | CARGA E DESCARGA MECANICA DE SOLO UTILIZANDO CAMINHAO BASCULANTE 5,0M3/11T E PA CARREGADEIRA SOBRE PNEUS * 105 HP * CAP. 1,72M3. | M3 | 61 | 1.04 | 63.44 | 1.3312 | 81.2032 | A 13000/O0/AAT01/AAT01/O*304
72856 | TRANSPORTE LOCAL COM CAMINHAO BASCULANTE 6 M3, RODOVIA EM LEITO NATURAL | M3X | 461 | 1.18 | 543.98 | 1.5104 | 696.2944 | A 13000/O0/AAT01/AAT01/O*304
74034/1 | ESPALHAMENTO DE MATERIAL DE 1A CATEGORIA COM TRATOR DE ESTEIRA COM 153HP | M3 | 70 | 2.27 | 158.9 | 2.9056 | 203.392 | A 13000/O0/AAT01/AAT01/O*304
0812 | ESPALHAMENTO DE ROCHA EM BOTA FORA | M3 | 7 | 2.29 | 16.03 | 2.9312 | 20.5184 | A 13000/O0/AAT01/AAT01/O*304
5622 | REGULARIZACAO E COMPACTACAO MANUAL DE TERRENO COM SOQUETE | M2 | 629 | 2.46 | 1547.34 | 3.1488 | 1980.5952 | A 13000/O0/AAT01/AAT01/O*304
| Fundações e Estruturas |  |  |  | 114.05 |  | 145.984 | A 13000/O0/AAT01/AAT01/O*306
73410 | FORMA PLANA P/VIGA, PILAR E PAREDE EM CHAPA RESINADA E= 10 MM | M2 | 1.5 | 47.81 | 71.715 | 61.1968 | 91.7952 | A 13000/O0/AAT01/AAT01/O*306
65 000 251 | DESFORMA DE ESTRUTURAS, ALTURA OU PROFUNDIDADE ATE 1,50 M | M2 | 1.5 | 10.61 | 15.915 | 13.5808 | 20.3712 | A 13000/O0/AAT01/AAT01/O*306
5652 | CONCRETO NAO ESTRUTURAL, CONSUMO 150KG/M3, PREPARO COM BETONEIRA, SEM LANCAMENTO | M3 | 0.1 | 204.1 | 20.41 | 261.248 | 26.1248 | A 13000/O0/AAT01/AAT01/O*306
74157/4 | LANCAMENTO/APLICACAO MANUAL DE CONCRETO EM FUNDACOES | M3 | 0.1 | 60.1 | 6.01 | 76.928 | 7.6928 | A 13000/O0/AAT01/AAT01/O*306
| Assentamentos |  |  |  | 1418.89 |  | 1816.1792 | A 13000/O0/AAT01/AAT01/O*307
73888/2 | ASSENTAMENTO TUBO PVC COM JUNTA ELASTICA, DN 75 MM - (OU RPVC, OU PVC DEFOFO, OU PRFV) - PARA AGUA. | M | 1025 | 1.19 | 1219.75 | 1.5232 | 1561.28 | A 13000/O0/AAT01/AAT01/O*307
73891/1 | ESGOTAMENTO COM MOTO-BOMBA AUTOESCOVANTE | H | 11 | 3.54 | 38.94 | 4.5312 | 49.8432 | A 13000/O0/AAT01/AAT01/O*307
73594 | TRANSPORTE DE TUBOS DE PVC DN 75 | M | 1068 | 0.15 | 160.2 | 0.192 | 205.056 | A 13000/O0/AAT01/AAT01/O*307
| Serviços Específicos |  |  |  | 2224.25 |  | 2847.04 | A 13000/O0/AAT01/AAT01/O*329
73678 | CADASTRO DE ADUTORAS. COLETORES E INTERCEPTORES - ATÉ DN 500 MM, INCLUSIVE TOPOGRAFO E DESENHISTA | M | 1025 | 1.6 | 1640 | 2.048 | 2099.2 | A 13000/O0/AAT01/AAT01/O*329
73679 | LOCAÇÃO DE ADUTORAS, COLETORES TRONCO E INTERCEPTORES - ATÉ DN 500 MM, INCLUSIVE TOPOGRAFO | M | 1025 | 0.57 | 584.25 | 0.7296 | 747.84 | A 13000/O0/AAT01/AAT01/O*329
| MATERIAIS |  |  |  | 21170.08 |  | 24980.6944 | A 13000/O0/AAT01/AAT01/M
| Materiais Fornecimento CONTRATADA |  |  |  | 21170.08 |  | 24980.6944 | A 13000/O0/AAT01/AAT01/M*332
12601 | TUBO PVC PBA 15 JE NBR 5647 P/REDE AGUA DN 75/DE 85 MM | M | 1068 | 19.61 | 20943.48 | 23.1398 | 24713.3064 | A 13000/O0/AAT01/AAT01/M*332
1824 | CURVA PVC PBA NBR 10351 P/ REDE AGUA JE PB 90G DN 75 /DE 85MM | UN | 2 | 61.37 | 122.74 | 72.4166 | 144.8332 | A 13000/O0/AAT01/AAT01/M*332
1825 | CURVA PVC PBA NBR 10351 P/ REDE AGUA JE PB 45G DN 75 /DE 85MM | UN | 2 | 51.93 | 103.86 | 61.2774 | 122.5548 | A 13000/O0/AAT01/AAT01/M*332
| ESTAÇÃO DE TRATAMENTO DE ÁGUA |  |  |  | 17574.65 |  | 22495.5456 | A 13000/O0/ETA01
| URBANIZAÇÃO DA ETA |  |  |  | 15969.75 |  | 20441.2736 | A 13000/O0/ETA01/ETA01
| SERVIÇOS |  |  |  | 15969.75 |  | 20441.2736 | A 13000/O0/ETA01/ETA01/O
| Construção Civil |  |  |  | 4709.32 |  | 6027.9296 | A 13000/O0/ETA01/ETA01/O*303
85190 | PORTAO PARA VEICULOS EM BARRAS DE FERRO RETANGULAR CHATA E TELA DE ARAME GALVANIZADO, FIO 8 BWG, MALHA QUADRADA 5X5CM, INCLUSIVE CADEADO E PINTURA PVA EM PILARES DE APOIO DE CONCRE | UN | 1 | 2003.32 | 2003.32 | 2564.2496 | 2564.2496 | A 13000/O0/ETA01/ETA01/O*303
73818/1 | PAVIMENTACAO EM PEDRISCO, ESPESSURA 5CM | M2 | 615 | 4.4 | 2706 | 5.632 | 3463.68 | A 13000/O0/ETA01/ETA01/O*303
| Pavimentação |  |  |  | 5834.9 |  | 7468.6656 | A 13000/O0/ETA01/ETA01/O*308
74147/1 | PISO EM BLOCO SEXTAVADO 30X30CM, ESPESSURA 8CM, ASSENTADO SOBRE COLCHAO DE AREIA ESPESSURA 6CM | M2 | 55.5 | 51.21 | 2842.155 | 65.5488 | 3637.9584 | A 13000/O0/ETA01/ETA01/O*308
72971 | COMPACTACAO DE PAVIMENTO POLIEDRICO | M2 | 670.5 | 0.28 | 187.74 | 0.3584 | 240.3072 | A 13000/O0/ETA01/ETA01/O*308
73892/1 | PISO (CALCADA) EM CONCRETO (CIMENTO/AREIA/SEIXO ROLADO) PREPARO MECANICO, E ESPESSURA DE 7CM, COM JUNTA DE DILATACAO EM MADEIRA | M2 | 100 | 28.05 | 2805 | 35.904 | 3590.4 | A 13000/O0/ETA01/ETA01/O*308
| Urbanização - Cercas e plantas |  |  |  | 5425.53 |  | 6944.6784 | A 13000/O0/ETA01/ETA01/O*338
74142/4 | CERCA COM MOUROES DE CONCRETO, SECAO "T" PONTA INCLINADA, 10X10CM, ESPACAMENTO DE 3M, CRAVADOS 0,5M, COM 11 FIOS DE ARAME FARPADO Nº 16 | M | 68 | 31.82 | 2163.76 | 40.7296 | 2769.6128 | A 13000/O0/ETA01/ETA01/O*338
74236/1 | PLANTIO DE GRAMA BATATAIS EM PLACAS | M2 | 61 | 8.59 | 523.99 | 10.9952 | 670.7072 | A 13000/O0/ETA01/ETA01/O*338
73967/2 | PLANTIO DE ARVORE REGIONAL, ALTURA MAIOR QUE 2,00M, EM CAVAS DE 80X80X80CM | UN | 2 | 64.89 | 129.78 | 83.0592 | 166.1184 | A 13000/O0/ETA01/ETA01/O*338
A 13...S006 | PLANTIO DE MUDAS DE SANSÃO DO CAMPO | UN | 60 | 43.26 | 2595.6 | 55.3728 | 3322.368 | A 13000/O0/ETA01/ETA01/O*338
73967/4 | IRRIGAÇÃO DE ÁRVORE COM CARRO PIPA | UN | 62 | 0.2 | 12.4 | 0.256 | 15.872 | A 13000/O0/ETA01/ETA01/O*338
| TERRAPLENAGEM |  |  |  | 1604.9 |  | 2054.272 | A 13000/O0/ETA01/ETA02
| SERVIÇOS |  |  |  | 1604.9 |  | 2054.272 | A 13000/O0/ETA01/ETA02/O
| Movimento de Terra |  |  |  | 1604.9 |  | 2054.272 | A 13000/O0/ETA01/ETA02/O*304
74151/1 | ESCAVACAO E CARGA MATERIAL 1A CATEGORIA, UTILIZANDO TRATOR DE ESTEIRAS DE 110 A 160HP COM LAMINA, PESO OPERACIONAL * 13T E PA CARREGADEIRA COM 170 HP. | M3 | 68 | 3.14 | 213.52 | 4.0192 | 273.3056 | A 13000/O0/ETA01/ETA02/O*304
76444/1 | COMPACTACAO MECANICA DE VALAS, SEM CONTROLE DE GC (COMPACTADOR TIPO SAPO ATE 35 KG) | M3 | 27 | 7.04 | 190.08 | 9.0112 | 243.3024 | A 13000/O0/ETA01/ETA02/O*304
74010/1 | CARGA E DESCARGA MECANICA DE SOLO UTILIZANDO CAMINHAO BASCULANTE 5,0M3/11T E PA CARREGADEIRA SOBRE PNEUS * 105 HP * CAP. 1,72M3. | M3 | 41 | 1.05 | 43.05 | 1.344 | 55.104 | A 13000/O0/ETA01/ETA02/O*304
72856 | TRANSPORTE LOCAL COM CAMINHAO BASCULANTE 6 M3, RODOVIA EM LEITO NATURAL | M3X | 246 | 1.18 | 290.28 | 1.5104 | 371.5584 | A 13000/O0/ETA01/ETA02/O*304
74034/1 | ESPALHAMENTO DE MATERIAL DE 1A CATEGORIA COM TRATOR DE ESTEIRA COM 153HP | M3 | 41 | 2.27 | 93.07 | 2.9056 | 119.1296 | A 13000/O0/ETA01/ETA02/O*304
5622 | REGULARIZACAO E COMPACTACAO MANUAL DE TERRENO COM SOQUETE | M2 | 315 | 2.46 | 774.9 | 3.1488 | 991.872 | A 13000/O0/ETA01/ETA02/O*304
| CAPTAÇÃO |  |  |  | 193709.63 |  | 237882.1674 | A 13000/O0/CAP01
| POÇO TUBULAR / ABRIGO QCM |  |  |  | 31371.5 |  | 39322.6754 | A 13000/O0/CAP01/CAP01
| SERVIÇOS |  |  |  | 23037.74 |  | 29488.8669 | A 13000/O0/CAP01/CAP01/O
| Serviços Preliminares |  |  |  | 79.89 |  | 102.1696 | A 13000/O0/CAP01/CAP01/O*302
73948/16 | LIMPEZA MANUAL DO TERRENO (C/ RASPAGEM SUPERFICIAL) | M2 | 18 | 1.86 | 33.48 | 2.3808 | 42.8544 | A 13000/O0/CAP01/CAP01/O*302
74077/1 | LOCACAO CONVENCIONAL DE OBRA, ATRAVÉS DE GABARITO DE TABUAS CORRIDAS PONTALETADAS, SEM REAPROVEITAMENTO | M2 | 7 | 6.62 | 46.34 | 8.4736 | 59.3152 | A 13000/O0/CAP01/CAP01/O*302
| Construção Civil |  |  |  | 1412.79 |  | 1808.3584 | A 13000/O0/CAP01/CAP01/O*303
73922/3 | PISO CIMENTADO TRACO 1:3 (CIMENTO E AREIA) ACABAMENTO LISO ESPESSURA 2,0CM, PREPARO MANUAL DA ARGAMASSA | M2 | 1 | 26.17 | 26.17 | 33.4976 | 33.4976 | A 13000/O0/CAP01/CAP01/O*303
73932/1 | GRADE DE FERRO EM BARRA CHATA 3/16" | M2 | 1 | 189.95 | 189.95 | 243.136 | 243.136 | A 13000/O0/CAP01/CAP01/O*303
73933/4 | PORTA DE FERRO DE ABRIR TIPO BARRA CHATA, COM REQUADRO E GUARNICAO COMPLETA | M2 | 3 | 199.49 | 598.47 | 255.3472 | 766.0416 | A 13000/O0/CAP01/CAP01/O*303
76445/2 | ALVENARIA DE TIJOLOS CERAMICOS FURADOS, 10X20X30CM, ASSENTADOS COM ARGAMASSA CIMENTO/AREIA 1:7 COM PREPARO MANUAL, ESP. PAREDE = 10CM, COM JUNTAS DE 15MM, CONSIDERANDO 8% DE PERDAS | M2 | 8 | 24.9 | 199.2 | 31.872 | 254.976 | A 13000/O0/CAP01/CAP01/O*303
73928/2 | CHAPISCO TRACO 1:3 (CIMENTO E AREIA MEDIA), ESPESSURA 0,5CM, PREPARO MANUAL DA ARGAMASSA | M2 | 15 | 3.72 | 55.8 | 4.7616 | 71.424 | A 13000/O0/CAP01/CAP01/O*303
5995 | REBOCO ARGAMASSA TRACO 1:4,5 (CAL E AREIA FINA), ESPESSURA 0,5CM, PREPARO MECANICO DA ARGAMASSA | M2 | 15 | 10.89 | 163.35 | 13.9392 | 209.088 | A 13000/O0/CAP01/CAP01/O*303
73954/1 | PINTURA LATEX ACRILICA, TRES DEMAOS | M2 | 16 | 11.24 | 179.84 | 14.3872 | 230.1952 | A 13000/O0/CAP01/CAP01/O*303
| Movimento de Terra |  |  |  | 232.64 |  | 298.4557 | A 13000/O0/CAP01/CAP01/O*304
73965/10 | ESCAVACAO MANUAL DE VALA EM MATERIAL DE 1A CATEGORIA ATE 1,5M EXCLUINDO ESGOTAMENTO / ESCORAMENTO | M3 | 6.7 | 26.07 | 174.669 | 33.3696 | 223.5763 | A 13000/O0/CAP01/CAP01/O*304
76444/1 | COMPACTACAO MECANICA DE VALAS, SEM CONTROLE DE GC (COMPACTADOR TIPO SAPO ATE 35 KG) | M3 | 4.45 | 7.04 | 31.328 | 9.0112 | 40.0998 | A 13000/O0/CAP01/CAP01/O*304
74010/1 | CARGA E DESCARGA MECANICA DE SOLO UTILIZANDO CAMINHAO BASCULANTE 5,0M3/11T E PA CARREGADEIRA SOBRE PNEUS * 105 HP * CAP. 1,72M3. | M3 | 2.25 | 1.03 | 2.3175 | 1.3184 | 2.9664 | A 13000/O0/CAP01/CAP01/O*304
72856 | TRANSPORTE LOCAL COM CAMINHAO BASCULANTE 6 M3, RODOVIA EM LEITO NATURAL | M3X | 15 | 1.22 | 18.3 | 1.5616 | 23.424 | A 13000/O0/CAP01/CAP01/O*304
74034/1 | ESPALHAMENTO DE MATERIAL DE 1A CATEGORIA COM TRATOR DE ESTEIRA COM 153HP | M3 | 2.9 | 2.26 | 6.554 | 2.8928 | 8.3891 | A 13000/O0/CAP01/CAP01/O*304
| Fundações e Estruturas |  |  |  | 4832.68 |  | 6185.8161 | A 13000/O0/CAP01/CAP01/O*306
73410 | FORMA PLANA P/VIGA, PILAR E PAREDE EM CHAPA RESINADA E= 10 MM | M2 | 23.5 | 47.81 | 1123.535 | 61.1968 | 1438.1248 | A 13000/O0/CAP01/CAP01/O*306
65 000 251 | DESFORMA DE ESTRUTURAS, ALTURA OU PROFUNDIDADE ATE 1,50 M | M2 | 23.5 | 10.64 | 250.04 | 13.6192 | 320.0512 | A 13000/O0/CAP01/CAP01/O*306
74138/3 | CONCRETO USINADO BOMBEADO FCK=25MPA, INCLUSIVE LANCAMENTO E ADENSAMENTO | M3 | 2 | 382.44 | 764.88 | 489.5232 | 979.0464 | A 13000/O0/CAP01/CAP01/O*306
74254/2 | ARMACAO ACO CA-50, DIAM. 6,3 (1/4) À 12,5MM(1/2) -FORNECIMENTO/ CORTE(PERDA DE 10%) / DOBRA / COLOCAÇÃO. | KG | 184.5 | 5.74 | 1059.03 | 7.3472 | 1355.5584 | A 13000/O0/CAP01/CAP01/O*306
73942/2 | ARMACAO DE ACO CA-60 DIAM. 3,4 A 6,0MM.- FORNECIMENTO / CORTE (C/PERDA DE 10%) / DOBRA / COLOCAÇÃO. | KG | 25.24 | 6.12 | 154.4688 | 7.8336 | 197.7201 | A 13000/O0/CAP01/CAP01/O*306
73685 | EXECUCAO DE CIMBRAMENTO PARA ESCORAMENTO DE FORMAS ELEVADAS DE MADEIRA (LAJES E VIGAS), ACIMA DE 3,30 M DE PE DIREITO, COM PONTALETES (8,0 X 8,0 CM) DE MADEIRA DE LEI 1A QUALIDADE | M3 | 2 | 23.71 | 47.42 | 30.3488 | 60.6976 | A 13000/O0/CAP01/CAP01/O*306
6042 | CONCRETO NAO ESTRUTURAL, CONSUMO 210KG/M3, PREPARO COM BETONEIRA, SEM LANCAMENTO | M3 | 4.05 | 237.16 | 960.498 | 303.5648 | 1229.4374 | A 13000/O0/CAP01/CAP01/O*306
74157/3 | LANCAMENTO/APLICACAO MANUAL DE CONCRETO EM ESTRUTURAS | M3 | 4.05 | 116.74 | 472.797 | 149.4272 | 605.1802 | A 13000/O0/CAP01/CAP01/O*306
| Assentamentos |  |  |  | 810.58 |  | 1037.5424 | A 13000/O0/CAP01/CAP01/O*307
73840/1 | ASSENTAMENTO TUBO PVC COM JUNTA ELASTICA, DN 100 MM - (OU RPVC, OU PRFV) - PARA ESGOTO. | M | 6 | 2.09 | 12.54 | 2.6752 | 16.0512 | A 13000/O0/CAP01/CAP01/O*307
73593 | TRANSPORTE DE TUBOS DE PVC DN 100 | M | 6 | 0.19 | 1.14 | 0.2432 | 1.4592 | A 13000/O0/CAP01/CAP01/O*307
73888/2 | ASSENTAMENTO TUBO PVC COM JUNTA ELASTICA, DN 75 MM - (OU RPVC, OU PVC DEFOFO, OU PRFV) - PARA AGUA. | M | 6 | 1.19 | 7.14 | 1.5232 | 9.1392 | A 13000/O0/CAP01/CAP01/O*307
65 002 364 | INSTALACAO DE CONJUNTO MOTOBOMBA COM POTENCIA ACIMA DE 5CV ATE 25CV | UN | 1 | 789.76 | 789.76 | 1010.8928 | 1010.8928 | A 13000/O0/CAP01/CAP01/O*307
| Poço Profundo |  |  |  | 3122.8 |  | 3997.184 | A 13000/O0/CAP01/CAP01/O*313
65 001 076 | CAVALETE P/ POCOS PROFUNDOS (P COPASA 081/-) - MONTAGEM E INSTALACAO | UN | 1 | 3122.8 | 3122.8 | 3997.184 | 3997.184 | A 13000/O0/CAP01/CAP01/O*313
| Assentamentos |  |  |  | 4875.36 |  | 6240.4608 | A 13000/O0/CAP01/CAP01/O*322
73976/9 | TUBO DE AÇO GALVANIZADO COM COSTURA 3" (80MM), INCLUSIVE CONEXOES - FORNECIMENTO E INSTALACAO | M | 42 | 116.08 | 4875.36 | 148.5824 | 6240.4608 | A 13000/O0/CAP01/CAP01/O*322
| Serviços Específicos |  |  |  | 7671 |  | 9818.88 | A 13000/O0/CAP01/CAP01/O*329
A 13...S001 | EXECUÇÃO DE SERVIÇO PARA LIMPEZA EM POÇO COM PROFUNDIDADE ATÉ 100 METROS E TESTE DE BOMBEAMENTO DO POÇO | UN | 1 | 7671 | 7671 | 9818.88 | 9818.88 | A 13000/O0/CAP01/CAP01/O*329
| MATERIAIS |  |  |  | 6121.66 |  | 7223.5305 | A 13000/O0/CAP01/CAP01/M
| Materiais Fornecimento CONTRATADA |  |  |  | 6121.66 |  | 7223.5305 | A 13000/O0/CAP01/CAP01/M*332
4209 | NIPEL FERRO GALV ROSCA 1.1/2" | UN | 2 | 8.39 | 16.78 | 9.9002 | 19.8004 | A 13000/O0/CAP01/CAP01/M*332
3929 | LUVA REDUCAO FERRO GALV ROSCA 3" X 1.1/2" | UN | 1 | 47.34 | 47.34 | 55.8612 | 55.8612 | A 13000/O0/CAP01/CAP01/M*332
4182 | NIPEL FERRO GALV ROSCA 3" | UN | 11 | 37.08 | 407.88 | 43.7544 | 481.2984 | A 13000/O0/CAP01/CAP01/M*332
12429 | UNIAO FERRO GALV C/ASSENTO CONICO BRONZE 3" | UN | 4 | 190.91 | 763.64 | 225.2738 | 901.0952 | A 13000/O0/CAP01/CAP01/M*332
3914 | LUVA FERRO GALV ROSCA 3" | UN | 16 | 48.94 | 783.04 | 57.7492 | 923.9872 | A 13000/O0/CAP01/CAP01/M*332
0396 | ABRACADEIRA TIPO D 2" C/ PARAFUSO" | UN | 1 | 0.65 | 0.65 | 0.767 | 0.767 | A 13000/O0/CAP01/CAP01/M*332
1807 | CURVA FERRO GALVANIZADO 90G ROSCA MACHO/FEMEA REF. 3" | UN | 1 | 136.22 | 136.22 | 160.7396 | 160.7396 | A 13000/O0/CAP01/CAP01/M*332
6313 | TE REDUCAO FERRO GALV 90G C/ ROSCA 3" X 2" | UN | 3 | 74.4 | 223.2 | 87.792 | 263.376 | A 13000/O0/CAP01/CAP01/M*332
6028 | REGISTRO GAVETA 2" BRUTO LATAO REF 1502-B | UN | 2 | 95.95 | 191.9 | 113.221 | 226.442 | A 13000/O0/CAP01/CAP01/M*332
10439 | VENTOSA SIMPLES FOFO C/ROSCA PN-25 DN 2 | UN | 1 | 276.53 | 276.53 | 326.3054 | 326.3054 | A 13000/O0/CAP01/CAP01/M*332
10406 | VALVULA RETENCAO HORIZONTAL BRONZE (PN-25) 3" 400PSI TAMPA C/ PORCA DE UNIAO - E | UN | 1 | 253.18 | 253.18 | 298.7524 | 298.7524 | A 13000/O0/CAP01/CAP01/M*332
6012 | REGISTRO GAVETA 3" BRUTO LATAO REF 1502-B | UN | 3 | 366.35 | 1099.05 | 432.293 | 1296.879 | A 13000/O0/CAP01/CAP01/M*332
0398 | ABRACADEIRA TIPO D 3" C/ PARAFUSO" | UN | 1 | 0.94 | 0.94 | 1.1092 | 1.1092 | A 13000/O0/CAP01/CAP01/M*332
1779 | CURVA FERRO GALVANIZADO 45G ROSCA FEMEA REF. 3" | UN | 2 | 110.16 | 220.32 | 129.9888 | 259.9776 | A 13000/O0/CAP01/CAP01/M*332
9836 | TUBO PVC SERIE NORMAL - ESGOTO PREDIAL DN 100MM - NBR 5688 | M | 6 | 9.32 | 55.92 | 10.9976 | 65.9856 | A 13000/O0/CAP01/CAP01/M*332
1858 | CURVA PVC 45G NBR-10569 P/ REDE COLET ESG PB JE DN 100MM | UN | 1 | 22.17 | 22.17 | 26.1606 | 26.1606 | A 13000/O0/CAP01/CAP01/M*332
4181 | NIPEL FERRO GALV ROSCA 2" | UN | 5 | 18.27 | 91.35 | 21.5586 | 107.793 | A 13000/O0/CAP01/CAP01/M*332
2696 | ENCANADOR OU BOMBEIRO HIDRAULICO | H | 20 | 11.39 | 227.8 | 13.4402 | 268.804 | A 13000/O0/CAP01/CAP01/M*332
0246 | AUXILIAR DE ENCANADOR OU BOMBEIRO HIDRAULICO | H | 20 | 8.57 | 171.4 | 10.1126 | 202.252 | A 13000/O0/CAP01/CAP01/M*332
3925 | LUVA REDUCAO FERRO GALV ROSCA 2" X 1" | UN | 1 | 17.25 | 17.25 | 20.355 | 20.355 | A 13000/O0/CAP01/CAP01/M*332
4179 | NIPEL FERRO GALV ROSCA 1" | UN | 2 | 5.3 | 10.62 | 6.254 | 12.508 | A 13000/O0/CAP01/CAP01/M*332
11765 | TORNEIRA DE BOIA VAZAO TOTAL 1" C/ BALAO PLASTICO OU METALICO | UN | 1 | 35.91 | 35.91 | 42.3738 | 42.3738 | A 13000/O0/CAP01/CAP01/M*332
3938 | LUVA REDUCAO FERRO GALV ROSCA 1" X 1/2" | UN | 1 | 6.07 | 6.07 | 7.1626 | 7.1626 | A 13000/O0/CAP01/CAP01/M*332
4177 | NIPEL FERRO GALV ROSCA 1/2" | UN | 1 | 2.2 | 2.2 | 2.596 | 2.596 | A 13000/O0/CAP01/CAP01/M*332
12898 | MANOMETRO - 0 A 10KGF/CM2 D=100MM - CONEXAO 1/2" BSP, RETO, CAIXA E ANEL EM ACO | UN | 1 | 85 | 85 | 100.3 | 100.3 | A 13000/O0/CAP01/CAP01/M*332
6312 | TE REDUCAO FERRO GALV 90G ROSCA 3" X 1.1/2" | UN | 1 | 74.4 | 74.4 | 87.792 | 87.792 | A 13000/O0/CAP01/CAP01/M*332
11751 | VALVULA DE ESFERA EM BRONZE REF 1552-B 1 1/2" BRUTA | UN | 1 | 94.26 | 94.26 | 111.2268 | 111.2268 | A 13000/O0/CAP01/CAP01/M*332
0046 | ADAPTADOR PVC PBA JE BOLSA / ROSCA DN 75 / DE 85MM | UN | 1 | 65.52 | 65.52 | 77.3136 | 77.3136 | A 13000/O0/CAP01/CAP01/M*332
12601 | TUBO PVC PBA 15 JE NBR 5647 P/REDE AGUA DN 75/DE 85 MM | M | 6 | 19.61 | 117.66 | 23.1398 | 138.8388 | A 13000/O0/CAP01/CAP01/M*332
6322 | TE FERRO GALVANIZADO 90G 3" | UN | 2 | 74.4 | 148.8 | 87.792 | 175.584 | A 13000/O0/CAP01/CAP01/M*332
27399 | BARRA DE APOIO TUBULAR COM ALMA EM FERRO, ESPESSURA DE 2,25MM, COMPRIMENTO DE 80 | UN | 2 | 69.36 | 138.72 | 81.8448 | 163.6896 | A 13000/O0/CAP01/CAP01/M*332
11974 | CHUMBADOR 1/2" C/ PORCA | UN | 8 | 4.67 | 37.36 | 5.5106 | 44.0848 | A 13000/O0/CAP01/CAP01/M*332
1337 | CHAPA ACO P/PISOS LTP XADREZ 1/4" - (TP PERMETAL) | KG | 58 | 3.76 | 218.08 | 4.4368 | 257.3344 | A 13000/O0/CAP01/CAP01/M*332
10951 | CANTONEIRA ACO ABAS DESIGUAIS (QUALQUER BITOLA) E = 3/16" | KG | 18 | 2.99 | 53.82 | 3.5282 | 63.5076 | A 13000/O0/CAP01/CAP01/M*332
1330 | CHAPA ACO GROSSA PRETA 1/4"(6,35MM) 49,797KG/M2 | KG | 9.88 | 2.7 | 26.68 | 3.186 | 31.4777 | A 13000/O0/CAP01/CAP01/M*332
| EQUIPAMENTOS |  |  |  | 2212.1 |  | 2610.278 | A 13000/O0/CAP01/CAP01/Q
| Equipamentos Fornecimento CONTRATADA |  |  |  | 2212.1 |  | 2610.278 | A 13000/O0/CAP01/CAP01/Q*334
A 13...Q003 | AMORT.P/MAN G.1/2NPT PARA ATE 400BAR | UN | 1 | 362.1 | 362.1 | 427.278 | 427.278 | A 13000/O0/CAP01/CAP01/Q*334
A 13...Q004 | CONJUNTO MOTOBOMBA SUBMERSO TRIFÁSICO 220V PARA Q = 2,84 L/S; HMAN = 87,29 M; POT = 5,5 CV | CJ | 1 | 1850 | 1850 | 2183 | 2183 | A 13000/O0/CAP01/CAP01/Q*334
| FILTRO DESFERRIZADOR |  |  |  | 65224.03 |  | 77130.4086 | A 13000/O0/CAP01/CAP02
| SERVIÇOS |  |  |  | 1660.43 |  | 2125.3606 | A 13000/O0/CAP01/CAP02/O
| Movimento de Terra |  |  |  | 22.45 |  | 28.7411 | A 13000/O0/CAP01/CAP02/O*304
73965/10 | ESCAVACAO MANUAL DE VALA EM MATERIAL DE 1A CATEGORIA ATE 1,5M EXCLUINDO ESGOTAMENTO / ESCORAMENTO | M3 | 0.5 | 26.07 | 13.035 | 33.3696 | 16.6848 | A 13000/O0/CAP01/CAP02/O*304
76444/1 | COMPACTACAO MECANICA DE VALAS, SEM CONTROLE DE GC (COMPACTADOR TIPO SAPO ATE 35 KG) | M3 | 0.15 | 7.04 | 1.056 | 9.0112 | 1.3517 | A 13000/O0/CAP01/CAP02/O*304
72896 | CARGA MANUAL DE TERRA EM CAMINHAO BASCULANTE 6 M3 | M3 | 0.4 | 10.99 | 4.396 | 14.0672 | 5.6269 | A 13000/O0/CAP01/CAP02/O*304
72856 | TRANSPORTE LOCAL COM CAMINHAO BASCULANTE 6 M3, RODOVIA EM LEITO NATURAL | M3X | 2.4 | 1.18 | 2.832 | 1.5104 | 3.625 | A 13000/O0/CAP01/CAP02/O*304
74034/1 | ESPALHAMENTO DE MATERIAL DE 1A CATEGORIA COM TRATOR DE ESTEIRA COM 153HP | M3 | 0.5 | 2.27 | 1.135 | 2.9056 | 1.4528 | A 13000/O0/CAP01/CAP02/O*304
| Fundações e Estruturas |  |  |  | 890.56 |  | 1139.9219 | A 13000/O0/CAP01/CAP02/O*306
73410 | FORMA PLANA P/VIGA, PILAR E PAREDE EM CHAPA RESINADA E= 10 MM | M2 | 3 | 47.81 | 143.43 | 61.1968 | 183.5904 | A 13000/O0/CAP01/CAP02/O*306
65 000 251 | DESFORMA DE ESTRUTURAS, ALTURA OU PROFUNDIDADE ATE 1,50 M | M2 | 3 | 10.64 | 31.92 | 13.6192 | 40.8576 | A 13000/O0/CAP01/CAP02/O*306
74138/3 | CONCRETO USINADO BOMBEADO FCK=25MPA, INCLUSIVE LANCAMENTO E ADENSAMENTO | M3 | 0.8 | 382.44 | 305.952 | 489.5232 | 391.6186 | A 13000/O0/CAP01/CAP02/O*306
74254/2 | ARMACAO ACO CA-50, DIAM. 6,3 (1/4) À 12,5MM(1/2) -FORNECIMENTO/ CORTE(PERDA DE 10%) / DOBRA / COLOCAÇÃO. | KG | 71.3 | 5.74 | 409.262 | 7.3472 | 523.8554 | A 13000/O0/CAP01/CAP02/O*306
| Assentamentos |  |  |  | 696.48 |  | 891.4944 | A 13000/O0/CAP01/CAP02/O*307
73976/9 | TUBO DE AÇO GALVANIZADO COM COSTURA 3" (80MM), INCLUSIVE CONEXOES - FORNECIMENTO E INSTALACAO | M | 6 | 116.08 | 696.48 | 148.5824 | 891.4944 | A 13000/O0/CAP01/CAP02/O*307
| Serviços Preliminares |  |  |  | 50.94 |  | 65.2032 | A 13000/O0/CAP01/CAP02/O*329
74077/1 | LOCACAO CONVENCIONAL DE OBRA, ATRAVÉS DE GABARITO DE TABUAS CORRIDAS PONTALETADAS, SEM REAPROVEITAMENTO | M2 | 6 | 6.63 | 39.78 | 8.4864 | 50.9184 | A 13000/O0/CAP01/CAP02/O*329
73948/16 | LIMPEZA MANUAL DO TERRENO (C/ RASPAGEM SUPERFICIAL) | M2 | 6 | 1.86 | 11.16 | 2.3808 | 14.2848 | A 13000/O0/CAP01/CAP02/O*329
| MATERIAIS |  |  |  | 563.6 |  | 665.048 | A 13000/O0/CAP01/CAP02/M
| Materiais Fornecimento CONTRATADA |  |  |  | 563.6 |  | 665.048 | A 13000/O0/CAP01/CAP02/M*332
1792 | CURVA FERRO GALVANIZADO 90G ROSCA FEMEA REF. 3" | UN | 4 | 140.9 | 563.6 | 166.262 | 665.048 | A 13000/O0/CAP01/CAP02/M*332
| EQUIPAMENTOS |  |  |  | 63000 |  | 74340 | A 13000/O0/CAP01/CAP02/Q
| Equipamentos Fornecimento CONTRATADA |  |  |  | 63000 |  | 74340 | A 13000/O0/CAP01/CAP02/Q*334
A 13...Q002 | FORNECIMENTO DE FILTRO PARA REMOÇÃO DE FERRO E ABRANDOR PARA REDUÇÃO DA DUREZA DA ÁGUA (VAZÃO DE BOMBEAMENTO = 10,5 M3/H) | CJ | 1 | 63000 | 63000 | 74340 | 74340 | A 13000/O0/CAP01/CAP02/Q*334
| ABRANDADOR E MACROMEDIÇÃO |  |  |  | 11335.78 |  | 13686.1998 | A 13000/O0/CAP01/CAP03
| SERVIÇOS |  |  |  | 3100.5 |  | 3968.5694 | A 13000/O0/CAP01/CAP03/O
| Construção Civil |  |  |  | 781.2 |  | 999.936 | A 13000/O0/CAP01/CAP03/O*303
73987/1 | ALVENARIA EM TIJOLO CERAMICO FURADO 10X20X20CM, 1 VEZ, ASSENTADO EM ARGAMASSA TRACO 1:2:8 (CIMENTO, CAL E AREIA), JUNTAS 10MM | M2 | 10 | 59.23 | 592.3 | 75.8144 | 758.144 | A 13000/O0/CAP01/CAP03/O*303
73928/2 | CHAPISCO TRACO 1:3 (CIMENTO E AREIA MEDIA), ESPESSURA 0,5CM, PREPARO MANUAL DA ARGAMASSA | M2 | 10 | 3.72 | 37.2 | 4.7616 | 47.616 | A 13000/O0/CAP01/CAP03/O*303
5995 | REBOCO ARGAMASSA TRACO 1:4,5 (CAL E AREIA FINA), ESPESSURA 0,5CM, PREPARO MECANICO DA ARGAMASSA | M2 | 10 | 10.89 | 108.9 | 13.9392 | 139.392 | A 13000/O0/CAP01/CAP03/O*303
73999/1 | PINTURA A BASE DE CAL E FIXADOR A BASE DE OLEO DE LINHACA, TRES DEMAOS | M2 | 10 | 4.28 | 42.8 | 5.4784 | 54.784 | A 13000/O0/CAP01/CAP03/O*303
| Movimento de Terra |  |  |  | 214.03 |  | 273.9622 | A 13000/O0/CAP01/CAP03/O*304
73965/10 | ESCAVACAO MANUAL DE VALA EM MATERIAL DE 1A CATEGORIA ATE 1,5M EXCLUINDO ESGOTAMENTO / ESCORAMENTO | M3 | 5 | 26.07 | 130.35 | 33.3696 | 166.848 | A 13000/O0/CAP01/CAP03/O*304
76444/1 | COMPACTACAO MECANICA DE VALAS, SEM CONTROLE DE GC (COMPACTADOR TIPO SAPO ATE 35 KG) | M3 | 2 | 7.04 | 14.08 | 9.0112 | 18.0224 | A 13000/O0/CAP01/CAP03/O*304
72896 | CARGA MANUAL DE TERRA EM CAMINHAO BASCULANTE 6 M3 | M3 | 3 | 10.99 | 32.97 | 14.0672 | 42.2016 | A 13000/O0/CAP01/CAP03/O*304
72856 | TRANSPORTE LOCAL COM CAMINHAO BASCULANTE 6 M3, RODOVIA EM LEITO NATURAL | M3X | 23.35 | 1.18 | 27.553 | 1.5104 | 35.2678 | A 13000/O0/CAP01/CAP03/O*304
74034/1 | ESPALHAMENTO DE MATERIAL DE 1A CATEGORIA COM TRATOR DE ESTEIRA COM 153HP | M3 | 4 | 2.27 | 9.08 | 2.9056 | 11.6224 | A 13000/O0/CAP01/CAP03/O*304
| Fundações e Estruturas |  |  |  | 1674.1 |  | 2142.77 | A 13000/O0/CAP01/CAP03/O*306
73410 | FORMA PLANA P/VIGA, PILAR E PAREDE EM CHAPA RESINADA E= 10 MM | M2 | 4 | 47.81 | 191.24 | 61.2 | 244.8 | A 13000/O0/CAP01/CAP03/O*306
65 000 251 | DESFORMA DE ESTRUTURAS, ALTURA OU PROFUNDIDADE ATE 1,50 M | M2 | 4 | 10.64 | 42.56 | 13.62 | 54.48 | A 13000/O0/CAP01/CAP03/O*306
74138/3 | CONCRETO USINADO BOMBEADO FCK=25MPA, INCLUSIVE LANCAMENTO E ADENSAMENTO | M3 | 2.5 | 382.44 | 956.1 | 489.52 | 1223.8 | A 13000/O0/CAP01/CAP03/O*306
74254/2 | ARMACAO ACO CA-50, DIAM. 6,3 (1/4) À 12,5MM(1/2) -FORNECIMENTO/ CORTE(PERDA DE 10%) / DOBRA / COLOCAÇÃO. | KG | 30.3 | 5.74 | 173.92 | 7.3502 | 222.71 | A 13000/O0/CAP01/CAP03/O*306
73942/2 | ARMACAO DE ACO CA-60 DIAM. 3,4 A 6,0MM.- FORNECIMENTO / CORTE (C/PERDA DE 10%) / DOBRA / COLOCAÇÃO. | KG | 50.7 | 6.12 | 310.28 | 7.83 | 396.98 | A 13000/O0/CAP01/CAP03/O*306
| Assentamentos |  |  |  | 67.13 |  | 85.93 | A 13000/O0/CAP01/CAP03/O*307
73976/6 | TUBO DE AÇO GALVANIZADO COM COSTURA 1.1/2" (40MM), INCLUSIVE CONEXOES - FORNECIMENTO E INSTALACAO | M | 1 | 67.13 | 67.13 | 85.9264 | 85.93 | A 13000/O0/CAP01/CAP03/O*307
| Assentamentos |  |  |  | 232.16 |  | 297.1648 | A 13000/O0/CAP01/CAP03/O*322
73976/9 | TUBO DE AÇO GALVANIZADO COM COSTURA 3" (80MM), INCLUSIVE CONEXOES - FORNECIMENTO E INSTALACAO | M | 2 | 116.08 | 232.16 | 148.5824 | 297.1648 | A 13000/O0/CAP01/CAP03/O*322
| Serviços Preliminares |  |  |  | 131.88 |  | 168.8064 | A 13000/O0/CAP01/CAP03/O*329
74077/1 | LOCACAO CONVENCIONAL DE OBRA, ATRAVÉS DE GABARITO DE TABUAS CORRIDAS PONTALETADAS, SEM REAPROVEITAMENTO | M2 | 14 | 6.63 | 92.82 | 8.4864 | 118.8096 | A 13000/O0/CAP01/CAP03/O*329
73948/16 | LIMPEZA MANUAL DO TERRENO (C/ RASPAGEM SUPERFICIAL) | M2 | 21 | 1.86 | 39.06 | 2.3808 | 49.9968 | A 13000/O0/CAP01/CAP03/O*329
| MATERIAIS |  |  |  | 2253.28 |  | 2658.8704 | A 13000/O0/CAP01/CAP03/M
| Materiais Fornecimento CONTRATADA |  |  |  | 2253.28 |  | 2658.8704 | A 13000/O0/CAP01/CAP03/M*332
0102 | ADAPTADOR PVC SOLDAVEL CURTO C/ BOLSA E ROSCA P/ REGISTRO 85MM X 3" | UN | 2 | 31.43 | 62.86 | 37.0874 | 74.1748 | A 13000/O0/CAP01/CAP03/M*332
6322 | TE FERRO GALVANIZADO 90G 3" | UN | 2 | 74.4 | 148.8 | 87.792 | 175.584 | A 13000/O0/CAP01/CAP03/M*332
4182 | NIPEL FERRO GALV ROSCA 3" | UN | 8 | 37.08 | 296.64 | 43.7544 | 350.0352 | A 13000/O0/CAP01/CAP03/M*332
6012 | REGISTRO GAVETA 3" BRUTO LATAO REF 1502-B | UN | 3 | 366.35 | 1099.05 | 432.293 | 1296.879 | A 13000/O0/CAP01/CAP03/M*332
3929 | LUVA REDUCAO FERRO GALV ROSCA 3" X 1.1/2" | UN | 2 | 47.34 | 94.68 | 55.8612 | 111.7224 | A 13000/O0/CAP01/CAP03/M*332
4209 | NIPEL FERRO GALV ROSCA 1.1/2" | UN | 2 | 8.39 | 16.78 | 9.9002 | 19.8004 | A 13000/O0/CAP01/CAP03/M*332
1779 | CURVA FERRO GALVANIZADO 45G ROSCA FEMEA REF. 3" | UN | 2 | 110.16 | 220.32 | 129.9888 | 259.9776 | A 13000/O0/CAP01/CAP03/M*332
12424 | UNIAO FERRO GALV C/ASSENTO CONICO BRONZE 1 1/2" | UN | 1 | 63.76 | 63.76 | 75.2368 | 75.2368 | A 13000/O0/CAP01/CAP03/M*332
3272 | FLANGE SEXTAVADO FERRO GALV ROSCA REF. 1 1/2" | UN | 2 | 18.23 | 36.46 | 21.5114 | 43.0228 | A 13000/O0/CAP01/CAP03/M*332
7088 | TE PVC PBA NBR 10351 P/ REDE AGUA 90G BBB DN 75/ DE 85MM | UN | 1 | 29.82 | 29.82 | 35.1876 | 35.1876 | A 13000/O0/CAP01/CAP03/M*332
1824 | CURVA PVC PBA NBR 10351 P/ REDE AGUA JE PB 90G DN 75 /DE 85MM | UN | 3 | 61.37 | 184.11 | 72.4166 | 217.2498 | A 13000/O0/CAP01/CAP03/M*332
| EQUIPAMENTOS |  |  |  | 5982 |  | 7058.76 | A 13000/O0/CAP01/CAP03/Q
| Equipamentos Fornecimento CONTRATADA |  |  |  | 5982 |  | 7058.76 | A 13000/O0/CAP01/CAP03/Q*334
A 13...Q007 | MEDIDOR DE VAZÃO TIPO ELETROMAGNÉTICO | UN | 1 | 5982 | 5982 | 7058.76 | 7058.76 | A 13000/O0/CAP01/CAP03/Q*334
| DRENAGEM E INTERLIGAÇÕES |  |  |  | 21407.97 |  | 27257.3597 | A 13000/O0/CAP01/CAP04
| SERVIÇOS |  |  |  | 19959.57 |  | 25548.2477 | A 13000/O0/CAP01/CAP04/O
| Construção Civil |  |  |  | 109.97 |  | 140.7648 | A 13000/O0/CAP01/CAP04/O*303
73935/5 | ALVENARIA EM TIJOLO CERAMICO FURADO 9X14X19CM, 1/2 VEZ (ESPESSURA 9 CM), ASSENTADO EM ARGAMASSA TRACO 1:4 (CIMENTO E AREIA MEDIA NAO PENEIRADA), PREPARO MANUAL, JUNTA 1 CM | M2 | 2.75 | 39.99 | 109.9725 | 51.1872 | 140.7648 | A 13000/O0/CAP01/CAP04/O*303
| Movimento de Terra |  |  |  | 3492.5 |  | 4470.4013 | A 13000/O0/CAP01/CAP04/O*304
73965/10 | ESCAVACAO MANUAL DE VALA EM MATERIAL DE 1A CATEGORIA ATE 1,5M EXCLUINDO ESGOTAMENTO / ESCORAMENTO | M3 | 25 | 26.07 | 651.75 | 33.3696 | 834.24 | A 13000/O0/CAP01/CAP04/O*304
73962/13 | ESCAVACAO DE VALA NAO ESCORADA EM MATERIAL 1A CATEGORIA , PROFUNDIDADE ATE 1,5 M COM ESCAVADEIRA HIDRAULICA 105 HP(CAPACIDADE DE 0,78M3), SEM ESGOTAMENTO | M3 | 157 | 3.48 | 546.36 | 4.4544 | 699.3408 | A 13000/O0/CAP01/CAP04/O*304
76444/1 | COMPACTACAO MECANICA DE VALAS, SEM CONTROLE DE GC (COMPACTADOR TIPO SAPO ATE 35 KG) | M3 | 7.3 | 7.04 | 51.392 | 9.0112 | 65.7818 | A 13000/O0/CAP01/CAP04/O*304
76444/2 | COMPACTACAO MECANICA DE VALAS,C/CONTR.DO GC >= 95% DO PN(C/COMPACTADORSOLOS C/ PLACA VIBRATORIA MOTOR DIESEL/GASOLINA 7 A 10 HP) | M3 | 165.9 | 11.6 | 1924.44 | 14.848 | 2463.2832 | A 13000/O0/CAP01/CAP04/O*304
74010/1 | CARGA E DESCARGA MECANICA DE SOLO UTILIZANDO CAMINHAO BASCULANTE 5,0M3/11T E PA CARREGADEIRA SOBRE PNEUS * 105 HP * CAP. 1,72M3. | M3 | 8.3 | 1.05 | 8.715 | 1.344 | 11.1552 | A 13000/O0/CAP01/CAP04/O*304
72856 | TRANSPORTE LOCAL COM CAMINHAO BASCULANTE 6 M3, RODOVIA EM LEITO NATURAL | M3X | 64.6 | 1.18 | 76.228 | 1.5104 | 97.5718 | A 13000/O0/CAP01/CAP04/O*304
74034/1 | ESPALHAMENTO DE MATERIAL DE 1A CATEGORIA COM TRATOR DE ESTEIRA COM 153HP | M3 | 10.8 | 2.27 | 24.516 | 2.9056 | 31.3805 | A 13000/O0/CAP01/CAP04/O*304
5622 | REGULARIZACAO E COMPACTACAO MANUAL DE TERRENO COM SOQUETE | M2 | 85 | 2.46 | 209.1 | 3.1488 | 267.648 | A 13000/O0/CAP01/CAP04/O*304
| Fundações e Estruturas |  |  |  | 1393.42 |  | 1783.5712 | A 13000/O0/CAP01/CAP04/O*306
73410 | FORMA PLANA P/VIGA, PILAR E PAREDE EM CHAPA RESINADA E= 10 MM | M2 | 5 | 47.81 | 239.05 | 61.1968 | 305.984 | A 13000/O0/CAP01/CAP04/O*306
65 000 251 | DESFORMA DE ESTRUTURAS, ALTURA OU PROFUNDIDADE ATE 1,50 M | M2 | 5 | 10.64 | 53.2 | 13.6192 | 68.096 | A 13000/O0/CAP01/CAP04/O*306
74138/3 | CONCRETO USINADO BOMBEADO FCK=25MPA, INCLUSIVE LANCAMENTO E ADENSAMENTO | M3 | 1 | 382.44 | 382.44 | 489.5232 | 489.5232 | A 13000/O0/CAP01/CAP04/O*306
74254/2 | ARMACAO ACO CA-50, DIAM. 6,3 (1/4) À 12,5MM(1/2) -FORNECIMENTO/ CORTE(PERDA DE 10%) / DOBRA / COLOCAÇÃO. | KG | 95.2 | 5.74 | 546.448 | 7.3472 | 699.4534 | A 13000/O0/CAP01/CAP04/O*306
73611 | ENROCAMENTO COM PEDRA ARGAMASSADA TRAÇO 1:4 COM PEDRA DE MÃO | M3 | 0.7 | 246.11 | 172.277 | 315.0208 | 220.5146 | A 13000/O0/CAP01/CAP04/O*306
| Assentamentos |  |  |  | 14765.2 |  | 18899.456 | A 13000/O0/CAP01/CAP04/O*307
73840/1 | ASSENTAMENTO TUBO PVC COM JUNTA ELASTICA, DN 100 MM - (OU RPVC, OU PRFV) - PARA ESGOTO. | M | 75 | 2.09 | 156.75 | 2.6752 | 200.64 | A 13000/O0/CAP01/CAP04/O*307
73593 | TRANSPORTE DE TUBOS DE PVC DN 100 | M | 78 | 0.19 | 14.82 | 0.2432 | 18.9696 | A 13000/O0/CAP01/CAP04/O*307
74012/1 | SARJETA EM CONCRETO, PREPARO MANUAL, COM SEIXO ROLADO, ESPESSURA = 8CM, LARGURA = 40CM. | M | 380 | 28.24 | 10731.2 | 36.1472 | 13735.936 | A 13000/O0/CAP01/CAP04/O*307
73882/2 | CALHA EM CONCRETO SIMPLES, MEIA CANA DE CONCRETO, DIAMETRO 300 MM | M | 19 | 34.07 | 647.33 | 43.6096 | 828.5824 | A 13000/O0/CAP01/CAP04/O*307
83677 | TUBO CONCRETO SIMPLES DN 400 MM PARA DRENAGEM - FORNECIMENTO E INSTALACAO INCLUSIVE ESCAVACAO MANUAL 1,5M3/M | M | 31 | 102.96 | 3191.76 | 131.7888 | 4085.4528 | A 13000/O0/CAP01/CAP04/O*307
73888/2 | ASSENTAMENTO TUBO PVC COM JUNTA ELASTICA, DN 75 MM - (OU RPVC, OU PVC DEFOFO, OU PRFV) - PARA AGUA. | M | 6 | 1.19 | 7.14 | 1.5232 | 9.1392 | A 13000/O0/CAP01/CAP04/O*307
73888/1 | ASSENTAMENTO TUBO PVC COM JUNTA ELASTICA, DN 50 MM - (OU RPVC, OU PVC DEFOFO, OU PRFV) - PARA AGUA. | M | 18 | 0.9 | 16.2 | 1.152 | 20.736 | A 13000/O0/CAP01/CAP04/O*307
| Instalação Hidráulica Predial |  |  |  | 181.26 |  | 232.0128 | A 13000/O0/CAP01/CAP04/O*322
75030/8 | TUBO PVC SOLDAVEL AGUA FRIA DN 20MM, INCLUSIVE CONEXOES - FORNECIMENTO E INSTALACAO | M | 18 | 10.07 | 181.26 | 12.8896 | 232.0128 | A 13000/O0/CAP01/CAP04/O*322
| Serviços Preliminares |  |  |  | 17.22 |  | 22.0416 | A 13000/O0/CAP01/CAP04/O*329
74077/1 | LOCACAO CONVENCIONAL DE OBRA, ATRAVÉS DE GABARITO DE TABUAS CORRIDAS PONTALETADAS, SEM REAPROVEITAMENTO | M2 | 2 | 6.63 | 13.26 | 8.4864 | 16.9728 | A 13000/O0/CAP01/CAP04/O*329
73594 | TRANSPORTE DE TUBOS DE PVC DN 75 | M | 12 | 0.15 | 1.8 | 0.192 | 2.304 | A 13000/O0/CAP01/CAP04/O*329
73595 | TRANSPORTE DE TUBOS DE PVC DN 50 | M | 24 | 0.09 | 2.16 | 0.1152 | 2.7648 | A 13000/O0/CAP01/CAP04/O*329
| MATERIAIS |  |  |  | 1448.4 |  | 1709.112 | A 13000/O0/CAP01/CAP04/M
| Materiais Fornecimento CONTRATADA |  |  |  | 1448.4 |  | 1709.112 | A 13000/O0/CAP01/CAP04/M*332
9817 | TUBO PVC EB-644 P/ REDE COLET ESG JE DN 100MM | M | 78 | 9.91 | 772.98 | 11.6938 | 912.1164 | A 13000/O0/CAP01/CAP04/M*332
12601 | TUBO PVC PBA 15 JE NBR 5647 P/REDE AGUA DN 75/DE 85 MM | M | 12 | 19.61 | 235.32 | 23.1398 | 277.6776 | A 13000/O0/CAP01/CAP04/M*332
12599 | TUBO PVC PBA 15 JE NBR 5647 P/REDE AGUA DN 50/DE 60 MM | M | 24 | 9.8 | 235.2 | 11.564 | 277.536 | A 13000/O0/CAP01/CAP04/M*332
1845 | CURVA PVC PBA NBR 10351 P/ REDE AGUA JE PB 90G DN 50 /DE 60MM | UN | 2 | 14.66 | 29.32 | 17.2988 | 34.5976 | A 13000/O0/CAP01/CAP04/M*332
7048 | TE PVC PBA NBR 10351 P/ REDE AGUA 90G BBB DN 50/ DE 60MM | UN | 1 | 11.9 | 11.9 | 14.042 | 14.042 | A 13000/O0/CAP01/CAP04/M*332
1966 | CURVA PVC 90G CURTA PVC P/ ESG PREDIAL DN 100MM | UN | 12 | 13.64 | 163.68 | 16.0952 | 193.1424 | A 13000/O0/CAP01/CAP04/M*332
| SUMIDOURO (02 UNIDADES) |  |  |  | 16870.82 |  | 21594.6541 | A 13000/O0/CAP01/CAP05
| SERVIÇOS |  |  |  | 16870.82 |  | 21594.6541 | A 13000/O0/CAP01/CAP05/O
| Movimento de Terra |  |  |  | 3564.01 |  | 4561.9328 | A 13000/O0/CAP01/CAP05/O*304
73965/10 | ESCAVACAO MANUAL DE VALA EM MATERIAL DE 1A CATEGORIA ATE 1,5M EXCLUINDO ESGOTAMENTO / ESCORAMENTO | M3 | 25 | 26.07 | 651.75 | 33.3696 | 834.24 | A 13000/O0/CAP01/CAP05/O*304
73965/11 | ESCAVACAO MANUAL DE VALA EM MATERIAL DE 1A CATEGORIA DE 1,5 ATE 3M EXCLUINDO ESGOTAMENTO / ESCORAMENTO | M3 | 57 | 33.52 | 1910.64 | 42.9056 | 2445.6192 | A 13000/O0/CAP01/CAP05/O*304
76444/1 | COMPACTACAO MECANICA DE VALAS, SEM CONTROLE DE GC (COMPACTADOR TIPO SAPO ATE 35 KG) | M3 | 9.75 | 7.04 | 68.64 | 9.0112 | 87.8592 | A 13000/O0/CAP01/CAP05/O*304
74010/1 | CARGA E DESCARGA MECANICA DE SOLO UTILIZANDO CAMINHAO BASCULANTE 5,0M3/11T E PA CARREGADEIRA SOBRE PNEUS * 105 HP * CAP. 1,72M3. | M3 | 70.65 | 1.05 | 74.1825 | 1.344 | 94.9536 | A 13000/O0/CAP01/CAP05/O*304
72856 | TRANSPORTE LOCAL COM CAMINHAO BASCULANTE 6 M3, RODOVIA EM LEITO NATURAL | M3X | 551.1 | 1.18 | 650.298 | 1.5104 | 832.3814 | A 13000/O0/CAP01/CAP05/O*304
74034/1 | ESPALHAMENTO DE MATERIAL DE 1A CATEGORIA COM TRATOR DE ESTEIRA COM 153HP | M3 | 91.85 | 2.27 | 208.4995 | 2.9056 | 266.8794 | A 13000/O0/CAP01/CAP05/O*304
| Fundações e Estruturas |  |  |  | 12709.53 |  | 16268.2029 | A 13000/O0/CAP01/CAP05/O*306
73820/1 | FORMA CURVA EM CHAPA DE MADEIRA COMPENSADA RESINADA 21 MM, PARA ESTRUTURAS DE CONCRETO. | M2 | 189 | 30.76 | 5813.64 | 39.3728 | 7441.4592 | A 13000/O0/CAP01/CAP05/O*306
65 000 251 | DESFORMA DE ESTRUTURAS, ALTURA OU PROFUNDIDADE ATE 1,50 M | M2 | 189 | 10.64 | 2010.96 | 13.6192 | 2574.0288 | A 13000/O0/CAP01/CAP05/O*306
73972/2 | CONCRETO FCK=20MPA, VIRADO EM BETONEIRA, SEM LANCAMENTO | M3 | 7.45 | 310.55 | 2313.5975 | 397.504 | 2961.4048 | A 13000/O0/CAP01/CAP05/O*306
74157/3 | LANCAMENTO/APLICACAO MANUAL DE CONCRETO EM ESTRUTURAS | M3 | 7.45 | 116.74 | 869.713 | 149.4272 | 1113.2326 | A 13000/O0/CAP01/CAP05/O*306
74254/2 | ARMACAO ACO CA-50, DIAM. 6,3 (1/4) À 12,5MM(1/2) -FORNECIMENTO/ CORTE(PERDA DE 10%) / DOBRA / COLOCAÇÃO. | KG | 296.45 | 5.74 | 1701.623 | 7.3472 | 2178.0774 | A 13000/O0/CAP01/CAP05/O*306
| Assentamentos |  |  |  | 597.28 |  | 764.5184 | A 13000/O0/CAP01/CAP05/O*307
73902/1 | CAMADA DRENANTE COM BRITA NUM 3 | M3 | 8 | 74.66 | 597.28 | 95.5648 | 764.5184 | A 13000/O0/CAP01/CAP05/O*307
| REL CAP. 10M3 |  |  |  | 47499.53 |  | 58890.8697 | A 13000/O0/CAP01/CAP06
| SERVIÇOS |  |  |  | 28414.32 |  | 36370.3219 | A 13000/O0/CAP01/CAP06/O
| Construção Civil |  |  |  | 209.1 |  | 267.648 | A 13000/O0/CAP01/CAP06/O*303
73998/9 | ALVENARIA DE BLOCOS DE CONCRETO VEDACAO 14X19X39CM, ESPESSURA 14CM, ASSENTADOS COM ARGAMASSA TRACO 1:0,5:8 (CIMENTO, CAL E AREIA), COM JUNTA DE 10MM | M2 | 6 | 32.37 | 194.22 | 41.4336 | 248.6016 | A 13000/O0/CAP01/CAP06/O*303
73928/2 | CHAPISCO TRACO 1:3 (CIMENTO E AREIA MEDIA), ESPESSURA 0,5CM, PREPARO MANUAL DA ARGAMASSA | M2 | 4 | 3.72 | 14.88 | 4.7616 | 19.0464 | A 13000/O0/CAP01/CAP06/O*303
| Movimento de Terra |  |  |  | 707.22 |  | 905.2416 | A 13000/O0/CAP01/CAP06/O*304
73965/10 | ESCAVACAO MANUAL DE VALA EM MATERIAL DE 1A CATEGORIA ATE 1,5M EXCLUINDO ESGOTAMENTO / ESCORAMENTO | M3 | 5 | 26.07 | 130.35 | 33.3696 | 166.848 | A 13000/O0/CAP01/CAP06/O*304
76444/2 | COMPACTACAO MECANICA DE VALAS,C/CONTR.DO GC >= 95% DO PN(C/COMPACTADORSOLOS C/ PLACA VIBRATORIA MOTOR DIESEL/GASOLINA 7 A 10 HP) | M3 | 6 | 11.6 | 69.6 | 14.848 | 89.088 | A 13000/O0/CAP01/CAP06/O*304
74010/1 | CARGA E DESCARGA MECANICA DE SOLO UTILIZANDO CAMINHAO BASCULANTE 5,0M3/11T E PA CARREGADEIRA SOBRE PNEUS * 105 HP * CAP. 1,72M3. | M3 | 39 | 1.05 | 40.95 | 1.344 | 52.416 | A 13000/O0/CAP01/CAP06/O*304
72856 | TRANSPORTE LOCAL COM CAMINHAO BASCULANTE 6 M3, RODOVIA EM LEITO NATURAL | M3X | 299 | 1.18 | 352.82 | 1.5104 | 451.6096 | A 13000/O0/CAP01/CAP06/O*304
74034/1 | ESPALHAMENTO DE MATERIAL DE 1A CATEGORIA COM TRATOR DE ESTEIRA COM 153HP | M3 | 50 | 2.27 | 113.5 | 2.9056 | 145.28 | A 13000/O0/CAP01/CAP06/O*304
| Fundações e Estruturas |  |  |  | 27148.74 |  | 34750.3846 | A 13000/O0/CAP01/CAP06/O*306
79475 | ESCAVACAO MANUAL CAMPO ABERTO P/TUBULAO - FUSTE E/OU BASE (PARA TODAS AS PROFUNDIDADES) | M3 | 39 | 195.87 | 7638.93 | 250.7136 | 9777.8304 | A 13000/O0/CAP01/CAP06/O*306
65 000 251 | DESFORMA DE ESTRUTURAS, ALTURA OU PROFUNDIDADE ATE 1,50 M | M2 | 7 | 10.64 | 74.48 | 13.6192 | 95.3344 | A 13000/O0/CAP01/CAP06/O*306
5652 | CONCRETO NAO ESTRUTURAL, CONSUMO 150KG/M3, PREPARO COM BETONEIRA, SEM LANCAMENTO | M3 | 0.4 | 204.17 | 81.668 | 261.3376 | 104.535 | A 13000/O0/CAP01/CAP06/O*306
74138/2 | CONCRETO USINADO BOMBEADO FCK=20MPA, INCLUSIVE LANCAMENTO E ADENSAMENTO | M3 | 44 | 357.8 | 15743.2 | 457.984 | 20151.296 | A 13000/O0/CAP01/CAP06/O*306
74254/2 | ARMACAO ACO CA-50, DIAM. 6,3 (1/4) À 12,5MM(1/2) -FORNECIMENTO/ CORTE(PERDA DE 10%) / DOBRA / COLOCAÇÃO. | KG | 629 | 5.74 | 3610.46 | 7.3472 | 4621.3888 | A 13000/O0/CAP01/CAP06/O*306
| Serviços Preliminares |  |  |  | 349.26 |  | 447.0477 | A 13000/O0/CAP01/CAP06/O*329
74077/1 | LOCACAO CONVENCIONAL DE OBRA, ATRAVÉS DE GABARITO DE TABUAS CORRIDAS PONTALETADAS, SEM REAPROVEITAMENTO | M2 | 2.2 | 6.63 | 14.586 | 8.4864 | 18.6701 | A 13000/O0/CAP01/CAP06/O*329
73410 | FORMA PLANA P/VIGA, PILAR E PAREDE EM CHAPA RESINADA E= 10 MM | M2 | 7 | 47.81 | 334.67 | 61.1968 | 428.3776 | A 13000/O0/CAP01/CAP06/O*329
| MATERIAIS |  |  |  | 3695.21 |  | 4360.3478 | A 13000/O0/CAP01/CAP06/M
| Materiais Fornecimento CONTRATADA |  |  |  | 3695.21 |  | 4360.3478 | A 13000/O0/CAP01/CAP06/M*332
0048 | ADAPTADOR PVC PBA JE BOLSA / ROSCA DN 50 / DE 60MM | UN | 1 | 30.59 | 30.59 | 36.0962 | 36.0962 | A 13000/O0/CAP01/CAP06/M*332
3471 | JOELHO FERRO GALV 90G ROSCA 2" | UN | 3 | 24.62 | 73.86 | 29.0516 | 87.1548 | A 13000/O0/CAP01/CAP06/M*332
7696 | TUBO ACO GALV C/ COSTURA DIN 2440/NBR 5580 CLASSE MEDIA DN 2" (50MM) E=3,65MM - | M | 12 | 38.91 | 466.92 | 45.9138 | 550.9656 | A 13000/O0/CAP01/CAP06/M*332
7694 | TUBO ACO GALV C/ COSTURA DIN 2440/NBR 5580 CLASSE MEDIA DN 3" (80MM) E = 4,05MM | M | 12 | 58.35 | 700.2 | 68.853 | 826.236 | A 13000/O0/CAP01/CAP06/M*332
3459 | JOELHO FERRO GALV 90G ROSCA 3" | UN | 1 | 64.33 | 64.33 | 75.9094 | 75.9094 | A 13000/O0/CAP01/CAP06/M*332
6012 | REGISTRO GAVETA 3" BRUTO LATAO REF 1502-B | UN | 1 | 366.35 | 366.35 | 432.293 | 432.293 | A 13000/O0/CAP01/CAP06/M*332
4182 | NIPEL FERRO GALV ROSCA 3" | UN | 1 | 37.08 | 37.08 | 43.7544 | 43.7544 | A 13000/O0/CAP01/CAP06/M*332
4183 | NIPEL FERRO GALV ROSCA 4" | UN | 2 | 58.25 | 116.5 | 68.735 | 137.47 | A 13000/O0/CAP01/CAP06/M*332
4181 | NIPEL FERRO GALV ROSCA 2" | UN | 3 | 18.27 | 54.81 | 21.5586 | 64.6758 | A 13000/O0/CAP01/CAP06/M*332
3469 | JOELHO FERRO GALV 90G ROSCA 4" | UN | 1 | 113.16 | 113.16 | 133.5288 | 133.5288 | A 13000/O0/CAP01/CAP06/M*332
7693 | TUBO ACO GALV C/ COSTURA DIN 2440/NBR 5580 CLASSE MEDIA DN 4" (100MM) E = 4,50MM | M | 12 | 94.36 | 1132.32 | 111.3448 | 1336.1376 | A 13000/O0/CAP01/CAP06/M*332
6315 | TE REDUCAO FERRO GALV 90G C/ ROSCA 4" X 2" | UN | 1 | 139.42 | 139.42 | 164.5156 | 164.5156 | A 13000/O0/CAP01/CAP06/M*332
3449 | JOELHO FERRO GALV 45G ROSCA 4" | UN | 2 | 107.46 | 214.92 | 126.8028 | 253.6056 | A 13000/O0/CAP01/CAP06/M*332
12428 | UNIAO FERRO GALV C/ASSENTO CONICO BRONZE 2" | UN | 1 | 88.8 | 88.8 | 104.784 | 104.784 | A 13000/O0/CAP01/CAP06/M*332
6028 | REGISTRO GAVETA 2" BRUTO LATAO REF 1502-B | UN | 1 | 95.95 | 95.95 | 113.221 | 113.221 | A 13000/O0/CAP01/CAP06/M*332
| EQUIPAMENTOS |  |  |  | 15390 |  | 18160.2 | A 13000/O0/CAP01/CAP06/Q
| Equipamentos Fornecimento CONTRATADA |  |  |  | 15390 |  | 18160.2 | A 13000/O0/CAP01/CAP06/Q*334
A 13...Q008 | RESERVATÓRIO METÁLICO ELEVADO CAP 10M3 | UN | 1 | 15390 | 15390 | 18160.2 | 18160.2 | A 13000/O0/CAP01/CAP06/Q*334
| LIGAÇÃO PREDIAL DE ÁGUA |  |  |  | 138821.44 |  | 173302.9732 | A 13000/O0/LPA01
| LIGAÇÃO PREDIAL DE ÁGUA |  |  |  | 138821.44 |  | 173302.9732 | A 13000/O0/LPA01/LPA01
| SERVIÇOS |  |  |  | 94936.74 |  | 121519.0272 | A 13000/O0/LPA01/LPA01/O
| Crescimento Vegetativo e Expansão |  |  |  | 10910.46 |  | 13965.3888 | A 13000/O0/LPA01/LPA01/O*309
65 000 546 | PADRONIZACAO DE LIGACAO PREDIAL DE AGUA EM PADRAO CAVALETE, P/ HIDROMETRO DE 1,5, 3 E 5 M3/H, P 359/- | UN | 366 | 29.81 | 10910.46 | 38.1568 | 13965.3888 | A 13000/O0/LPA01/LPA01/O*309
| Serviços Diversos |  |  |  | 84026.28 |  | 107553.6384 | A 13000/O0/LPA01/LPA01/O*314
74253/1 | RAMAL PREDIAL EM TUBO PEAD 20MM - FORNECIMENTO, INSTALAÇÃO, ESCAVAÇÃO E REATERRO | M | 3660 | 11.9 | 43554 | 15.232 | 55749.12 | A 13000/O0/LPA01/LPA01/O*314
74217/2 | HIDROMETRO 5,00M3/H, D=3/4" - FORNECIMENTO E INSTALACAO | UN | 366 | 110.58 | 40472.28 | 141.5424 | 51804.5184 | A 13000/O0/LPA01/LPA01/O*314
| MATERIAIS |  |  |  | 43884.7 |  | 51783.946 | A 13000/O0/LPA01/LPA01/M
| Materiais Fornecimento CONTRATADA |  |  |  | 43884.7 |  | 51783.946 | A 13000/O0/LPA01/LPA01/M*332
1414 | COLAR TOMADA PVC C/ TRAVAS SAIDA ROSCA DE 60 MM X 3/4" P/ LIGACAO PREDIAL | UN | 366 | 10.83 | 3963.78 | 12.7794 | 4677.2604 | A 13000/O0/LPA01/LPA01/M*332
9813 | TUBO DE POLIETILENO DE ALTA DENSIDADE, PEAD, PE-80, NBR-8417, DIAMETRO EXT. 20 M | M | 3660 | 2.43 | 8893.8 | 2.8674 | 10494.684 | A 13000/O0/LPA01/LPA01/M*332
3462 | JOELHO FERRO GALV 90G C/ REDUCAO ROSCA 3/4"X1/2" | UN | 366 | 4.75 | 1738.5 | 5.605 | 2051.43 | A 13000/O0/LPA01/LPA01/M*332
7697 | TUBO ACO GALV C/ COSTURA DIN 2440/NBR 5580 CLASSE MEDIA DN 1.1/2" (40MM) E=3,25M | M | 732 | 27.86 | 20393.52 | 32.8748 | 24064.3536 | A 13000/O0/LPA01/LPA01/M*332
3455 | JOELHO FERRO GALV 90G ROSCA 1/2" | UN | 1098 | 3.03 | 3326.94 | 3.5754 | 3925.7892 | A 13000/O0/LPA01/LPA01/M*332
6036 | REGISTRO PVC ESFERA BORB C/ROSCA REF 1/2" | UN | 366 | 9.76 | 3572.16 | 11.5168 | 4215.1488 | A 13000/O0/LPA01/LPA01/M*332
0246 | AUXILIAR DE ENCANADOR OU BOMBEIRO HIDRAULICO | H | 100 | 8.57 | 857 | 10.1126 | 1011.26 | A 13000/O0/LPA01/LPA01/M*332
2696 | ENCANADOR OU BOMBEIRO HIDRAULICO | H | 100 | 11.39 | 1139 | 13.4402 | 1344.02 | A 13000/O0/LPA01/LPA01/M*332
| REDE DE DISTRIBUIÇÃO DE ÁGUA |  |  |  | 399835.42 |  | 475641.4316 | A 13000/O0/RDA01
| REDE DE DISTRIBUIÇÃO DE ÁGUA |  |  |  | 399835.42 |  | 475641.4316 | A 13000/O0/RDA01/RDA01
| SERVIÇOS |  |  |  | 329296.11 |  | 392405.0458 | A 13000/O0/RDA01/RDA01/O
| Serviços Preliminares |  |  |  | 195425.1 |  | 221050.1555 | A 13000/O0/RDA01/RDA01/O*302
74077/1 | LOCACAO CONVENCIONAL DE OBRA, ATRAVÉS DE GABARITO DE TABUAS CORRIDAS PONTALETADAS, SEM REAPROVEITAMENTO | M2 | 3.8 | 6.63 | 25.194 | 8.4864 | 32.2483 | A 13000/O0/RDA01/RDA01/O*302
74219/2 | PASSADICOS COM TABUAS DE MADEIRA PARA VEICULOS | M2 | 893 | 33.14 | 29594.02 | 42.4192 | 37880.3456 | A 13000/O0/RDA01/RDA01/O*302
74220/1 | TAPUME DE CHAPA DE MADEIRA COMPENSADA, E= 6MM, COM PINTURA A CAL E REAPROVEITAMENTO DE 2X | M2 | 2144 | 34.41 | 73775.04 | 44.0448 | 94432.0512 | A 13000/O0/RDA01/RDA01/O*302
74221/1 | SINALIZACAO DE TRANSITO - NOTURNA | M | 2680 | 1.39 | 3725.2 | 1.7792 | 4768.256 | A 13000/O0/RDA01/RDA01/O*302
73948/16 | LIMPEZA MANUAL DO TERRENO (C/ RASPAGEM SUPERFICIAL) | M2 | 3511 | 1.86 | 6530.46 | 2.3808 | 8358.9888 | A 13000/O0/RDA01/RDA01/O*302
73683 | INSTALACAO DE GAMBIARRA PARA SINALIZACAO, COM 20 M, INCLUINDO LAMPADA,BOCAL E BALDE A CADA 2 M | UN | 2127 | 27.76 | 59045.52 | 35.5328 | 75578.2656 | A 13000/O0/RDA01/RDA01/O*302
| Movimento de Terra |  |  |  | 56050.65 |  | 71744.832 | A 13000/O0/RDA01/RDA01/O*304
73965/1 | ESCAVAÇÃO MANUAL DE VALA, A FRIO, EM MATERIAL DE 2A CATEGORIA (MOLEDO OU ROCHA DECOMPOSTA) ATÉ 1,50M | M3 | 34 | 55.86 | 1899.24 | 71.5008 | 2431.0272 | A 13000/O0/RDA01/RDA01/O*304
73965/10 | ESCAVACAO MANUAL DE VALA EM MATERIAL DE 1A CATEGORIA ATE 1,5M EXCLUINDO ESGOTAMENTO / ESCORAMENTO | M3 | 168 | 26.07 | 4379.76 | 33.3696 | 5606.0928 | A 13000/O0/RDA01/RDA01/O*304
83339 | ESCAVACAO MANUAL DE VALAS (SOLO COM AGUA), PROFUNDIDADE ATE 1,50 M. | M3 | 101 | 27.93 | 2820.93 | 35.7504 | 3610.7904 | A 13000/O0/RDA01/RDA01/O*304
73962/13 | ESCAVACAO DE VALA NAO ESCORADA EM MATERIAL 1A CATEGORIA , PROFUNDIDADE ATE 1,5 M COM ESCAVADEIRA HIDRAULICA 105 HP(CAPACIDADE DE 0,78M3), SEM ESGOTAMENTO | M3 | 2883 | 3.48 | 10032.84 | 4.4544 | 12842.0352 | A 13000/O0/RDA01/RDA01/O*304
83341 | ESCAVACAO MECANICA DE VALAS (SOLO COM AGUA), PROFUNDIDADE ATE 1,50 M | M3 | 168 | 6.03 | 1013.04 | 7.7184 | 1296.6912 | A 13000/O0/RDA01/RDA01/O*304
74010/1 | CARGA E DESCARGA MECANICA DE SOLO UTILIZANDO CAMINHAO BASCULANTE 5,0M3/11T E PA CARREGADEIRA SOBRE PNEUS * 105 HP * CAP. 1,72M3. | M3 | 302 | 1.05 | 317.1 | 1.344 | 405.888 | A 13000/O0/RDA01/RDA01/O*304
76444/1 | COMPACTACAO MECANICA DE VALAS, SEM CONTROLE DE GC (COMPACTADOR TIPO SAPO ATE 35 KG) | M3 | 3348 | 7.04 | 23569.92 | 9.0112 | 30169.4976 | A 13000/O0/RDA01/RDA01/O*304
72856 | TRANSPORTE LOCAL COM CAMINHAO BASCULANTE 6 M3, RODOVIA EM LEITO NATURAL | M3X | 2293 | 1.18 | 2705.74 | 1.5104 | 3463.3472 | A 13000/O0/RDA01/RDA01/O*304
74034/1 | ESPALHAMENTO DE MATERIAL DE 1A CATEGORIA COM TRATOR DE ESTEIRA COM 153HP | M3 | 268 | 2.27 | 608.36 | 2.9056 | 778.7008 | A 13000/O0/RDA01/RDA01/O*304
0812 | ESPALHAMENTO DE ROCHA EM BOTA FORA | M3 | 34 | 2.25 | 76.5 | 2.88 | 97.92 | A 13000/O0/RDA01/RDA01/O*304
5622 | REGULARIZACAO E COMPACTACAO MANUAL DE TERRENO COM SOQUETE | M2 | 3507 | 2.46 | 8627.22 | 3.1488 | 11042.8416 | A 13000/O0/RDA01/RDA01/O*304
| Fundações e Estruturas |  |  |  | 1497.28 |  | 1916.5158 | A 13000/O0/RDA01/RDA01/O*306
73821/1 | FORMA CURVA EM TABUA 3A P/VIGA, PILAR E PAREDE. | M2 | 3 | 88.51 | 265.53 | 113.2928 | 339.8784 | A 13000/O0/RDA01/RDA01/O*306
65 000 251 | DESFORMA DE ESTRUTURAS, ALTURA OU PROFUNDIDADE ATE 1,50 M | M2 | 3 | 10.64 | 31.92 | 13.6192 | 40.8576 | A 13000/O0/RDA01/RDA01/O*306
5652 | CONCRETO NAO ESTRUTURAL, CONSUMO 150KG/M3, PREPARO COM BETONEIRA, SEM LANCAMENTO | M3 | 0.4 | 204.17 | 81.668 | 261.3376 | 104.535 | A 13000/O0/RDA01/RDA01/O*306
74138/2 | CONCRETO USINADO BOMBEADO FCK=20MPA, INCLUSIVE LANCAMENTO E ADENSAMENTO | M3 | 1.2 | 357.8 | 429.36 | 457.984 | 549.5808 | A 13000/O0/RDA01/RDA01/O*306
74254/2 | ARMACAO ACO CA-50, DIAM. 6,3 (1/4) À 12,5MM(1/2) -FORNECIMENTO/ CORTE(PERDA DE 10%) / DOBRA / COLOCAÇÃO. | KG | 120 | 5.74 | 688.8 | 7.3472 | 881.664 | A 13000/O0/RDA01/RDA01/O*306
| Assentamentos |  |  |  | 5851.65 |  | 7490.112 | A 13000/O0/RDA01/RDA01/O*307
73888/1 | ASSENTAMENTO TUBO PVC COM JUNTA ELASTICA, DN 50 MM - (OU RPVC, OU PVC DEFOFO, OU PRFV) - PARA AGUA. | M | 4408 | 0.9 | 3967.2 | 1.152 | 5078.016 | A 13000/O0/RDA01/RDA01/O*307
73595 | TRANSPORTE DE TUBOS DE PVC DN 50 | M | 4590 | 0.09 | 413.1 | 0.1152 | 528.768 | A 13000/O0/RDA01/RDA01/O*307
73888/2 | ASSENTAMENTO TUBO PVC COM JUNTA ELASTICA, DN 75 MM - (OU RPVC, OU PVC DEFOFO, OU PRFV) - PARA AGUA. | M | 951 | 1.19 | 1131.69 | 1.5232 | 1448.5632 | A 13000/O0/RDA01/RDA01/O*307
73594 | TRANSPORTE DE TUBOS DE PVC DN 75 | M | 990 | 0.15 | 148.5 | 0.192 | 190.08 | A 13000/O0/RDA01/RDA01/O*307
73891/1 | ESGOTAMENTO COM MOTO-BOMBA AUTOESCOVANTE | H | 54 | 3.54 | 191.16 | 4.5312 | 244.6848 | A 13000/O0/RDA01/RDA01/O*307
| Pavimentação |  |  |  | 63558.32 |  | 81354.6496 | A 13000/O0/RDA01/RDA01/O*308
72949 | DEMOLICAO DE PAVIMENTACAO ASFALTICA, EXCLUSIVE TRANSPORTE DO MATERIAL RETIRADO | M3 | 45 | 18.25 | 821.25 | 23.36 | 1051.2 | A 13000/O0/RDA01/RDA01/O*308
65 000 456 | PAVIMENTO ASFALTICO EM C.B.U.Q. FAIXA "C", INCLUSIVE BASE DE MINERIO ESPESSURA 20 CM E CAPA DE 5 CM, PARA FAIXA DE LARGURA ATE 3,50 M | M2 | 869 | 58.39 | 50740.91 | 74.7392 | 64948.3648 | A 13000/O0/RDA01/RDA01/O*308
73764/3 | PAVIMENTACAO EM BLOCOS DE CONCRETO SEXTAVADO, ESPESSURA 10 CM, COM JUNTA RÍGIDA, EM ARGAMASSA TRACO 1:4 (CIMENTO E AREIA) , ASSENTADOS SOBRE COLCHAO DE PO DE PEDRA, COM APOIO DE CA | M2 | 132 | 90.6 | 11959.2 | 115.968 | 15307.776 | A 13000/O0/RDA01/RDA01/O*308
72971 | COMPACTACAO DE PAVIMENTO POLIEDRICO | M2 | 132 | 0.28 | 36.96 | 0.3584 | 47.3088 | A 13000/O0/RDA01/RDA01/O*308
| Serviços Específicos |  |  |  | 6913.11 |  | 8848.7808 | A 13000/O0/RDA01/RDA01/O*329
73682 | CADASTRO DE REDES, INCLUSIVE TOPOGRAFO E DESENHISTA | M | 5359 | 0.78 | 4180.02 | 0.9984 | 5350.4256 | A 13000/O0/RDA01/RDA01/O*329
73610 | LOCAÇÃO DE REDES DE ÁGUA OU DE ESGOTO, INCLUSIVE TOPOGRAFO | M | 5359 | 0.51 | 2733.09 | 0.6528 | 3498.3552 | A 13000/O0/RDA01/RDA01/O*329
| MATERIAIS |  |  |  | 70539.31 |  | 83236.3858 | A 13000/O0/RDA01/RDA01/M
| Materiais Fornecimento CONTRATADA |  |  |  | 70539.31 |  | 83236.3858 | A 13000/O0/RDA01/RDA01/M*332
12599 | TUBO PVC PBA 15 JE NBR 5647 P/REDE AGUA DN 50/DE 60 MM | M | 4590 | 9.8 | 44982 | 11.564 | 53078.76 | A 13000/O0/RDA01/RDA01/M*332
12601 | TUBO PVC PBA 15 JE NBR 5647 P/REDE AGUA DN 75/DE 85 MM | M | 990 | 19.61 | 19413.9 | 23.1398 | 22908.402 | A 13000/O0/RDA01/RDA01/M*332
7048 | TE PVC PBA NBR 10351 P/ REDE AGUA 90G BBB DN 50/ DE 60MM | UN | 26 | 11.9 | 309.4 | 14.042 | 365.092 | A 13000/O0/RDA01/RDA01/M*332
7088 | TE PVC PBA NBR 10351 P/ REDE AGUA 90G BBB DN 75/ DE 85MM | UN | 3 | 29.82 | 89.46 | 35.1876 | 105.5628 | A 13000/O0/RDA01/RDA01/M*332
11493 | TE REDUCAO PVC PBA NBR 10351 P/ REDE AGUA BBB JE DN 75 X 50 /DE 85 X 60MM | UN | 2 | 24.8 | 49.6 | 29.264 | 58.528 | A 13000/O0/RDA01/RDA01/M*332
1831 | CURVA PVC PBA NBR 10351 P/ REDE AGUA JE PB 45G DN 50 /DE 60MM | UN | 11 | 17.97 | 197.67 | 21.2046 | 233.2506 | A 13000/O0/RDA01/RDA01/M*332
1845 | CURVA PVC PBA NBR 10351 P/ REDE AGUA JE PB 90G DN 50 /DE 60MM | UN | 4 | 14.66 | 58.64 | 17.2988 | 69.1952 | A 13000/O0/RDA01/RDA01/M*332
1206 | CAP PVC PBA NBR 10351 P/ REDE AGUA JE DN 50/DE 60 MM | UN | 5 | 3.97 | 19.85 | 4.6846 | 23.423 | A 13000/O0/RDA01/RDA01/M*332
1824 | CURVA PVC PBA NBR 10351 P/ REDE AGUA JE PB 90G DN 75 /DE 85MM | UN | 2 | 61.37 | 122.74 | 72.4166 | 144.8332 | A 13000/O0/RDA01/RDA01/M*332
20327 | REDUCAO PVC PBA JE PB P/REDE AGUA DN 75 X 50/DE 85 X 60MM | UN | 3 | 10.67 | 32.01 | 12.5906 | 37.7718 | A 13000/O0/RDA01/RDA01/M*332
1959 | CURVA PVC SOLD 90G P/ AGUA FRIA PREDIAL 50 MM | UN | 6 | 8.09 | 48.54 | 9.5462 | 57.2772 | A 13000/O0/RDA01/RDA01/M*332
0113 | ADAPTADOR PVC SOLDAVEL CURTO C/ BOLSA E ROSCA P/ REGISTRO 60MM X 2" | UN | 3 | 10.15 | 30.45 | 11.977 | 35.931 | A 13000/O0/RDA01/RDA01/M*332
12428 | UNIAO FERRO GALV C/ASSENTO CONICO BRONZE 2" | UN | 3 | 88.8 | 266.4 | 104.784 | 314.352 | A 13000/O0/RDA01/RDA01/M*332
4181 | NIPEL FERRO GALV ROSCA 2" | UN | 3 | 18.27 | 54.81 | 21.5586 | 64.6758 | A 13000/O0/RDA01/RDA01/M*332
11747 | VALVULA DE ESFERA EM BRONZE REF 1552-B 2" BRUTA | UN | 3 | 146.86 | 440.58 | 173.2948 | 519.8844 | A 13000/O0/RDA01/RDA01/M*332
12530 | ANEL OU ADUELA CONCRETO ARMADO D = 0,60M, H = 0,30M | UN | 12 | 33.42 | 401.04 | 39.4356 | 473.2272 | A 13000/O0/RDA01/RDA01/M*332
6243 | TAMPAO FOFO 83KG CARGA MAX 12500KG DIAM ABERT 600MM P/ POCO VISITA DE REDE DE AG | UN | 4 | 838.66 | 3354.64 | 989.6188 | 3958.4752 | A 13000/O0/RDA01/RDA01/M*332
1960 | CURVA PVC SOLD 90G P/ AGUA FRIA PREDIAL 75 MM | UN | 4 | 25.91 | 103.64 | 30.5738 | 122.2952 | A 13000/O0/RDA01/RDA01/M*332
0104 | ADAPTADOR PVC SOLDAVEL CURTO C/ BOLSA E ROSCA P/ REGISTRO 75MM X 2 1/2" | UN | 2 | 19.81 | 39.62 | 23.3758 | 46.7516 | A 13000/O0/RDA01/RDA01/M*332
1825 | CURVA PVC PBA NBR 10351 P/ REDE AGUA JE PB 45G DN 75 /DE 85MM | UN | 4 | 51.93 | 207.72 | 61.2774 | 245.1096 | A 13000/O0/RDA01/RDA01/M*332
12427 | UNIAO FERRO GALV C/ASSENTO CONICO BRONZE 2 1/2" | UN | 2 | 132.2 | 264.4 | 155.996 | 311.992 | A 13000/O0/RDA01/RDA01/M*332
4208 | NIPEL FERRO GALV ROSCA 2.1/2" | UN | 2 | 26.1 | 52.2 | 30.798 | 61.596 | A 13000/O0/RDA01/RDA01/M*332
| RESERVATÓRIO |  |  |  | 63417.11 |  | 80565.148 | A 13000/O0/RES01
| RESERVATÓRIO APOIADO 60M3 |  |  |  | 38776.59 |  | 49025.2779 | A 13000/O0/RES01/RES01
| SERVIÇOS |  |  |  | 32689.39 |  | 41842.3819 | A 13000/O0/RES01/RES01/O
| Serviços Preliminares |  |  |  | 165.84 |  | 212.2752 | A 13000/O0/RES01/RES01/O*302
73948/16 | LIMPEZA MANUAL DO TERRENO (C/ RASPAGEM SUPERFICIAL) | M2 | 25 | 1.86 | 46.5 | 2.3808 | 59.52 | A 13000/O0/RES01/RES01/O*302
74077/1 | LOCACAO CONVENCIONAL DE OBRA, ATRAVÉS DE GABARITO DE TABUAS CORRIDAS PONTALETADAS, SEM REAPROVEITAMENTO | M2 | 18 | 6.63 | 119.34 | 8.4864 | 152.7552 | A 13000/O0/RES01/RES01/O*302
| Construção Civil |  |  |  | 4024.8 |  | 5151.7414 | A 13000/O0/RES01/RES01/O*303
73892/2 | PISO (CALCADA) EM CONCRETO 12MPA TRACO 1:3:5 (CIMENTO/AREIA/BRITA) PREPARO MECANICO, ESPESSURA 7CM, COM JUNTA DE DILATACAO EM MADEIRA | M2 | 16 | 26.52 | 424.32 | 33.9456 | 543.1296 | A 13000/O0/RES01/RES01/O*303
79460 | PINTURA EPOXI, DUAS DEMAOS | M2 | 89 | 33.64 | 2993.96 | 43.0592 | 3832.2688 | A 13000/O0/RES01/RES01/O*303
65 000 113 | PROTECAO LAJE COBERTURA COM CAMADA DE BRITA | M3 | 1.2 | 130.89 | 157.068 | 167.5392 | 201.047 | A 13000/O0/RES01/RES01/O*303
74194/1 | ESCADA TIPO MARINHEIRO EM TUBO ACO GALVANIZADO 1 1/2" 5 DEGRAUS | M | 2.5 | 179.78 | 449.45 | 230.1184 | 575.296 | A 13000/O0/RES01/RES01/O*303
| Movimento de Terra |  |  |  | 624.96 |  | 799.9539 | A 13000/O0/RES01/RES01/O*304
73965/10 | ESCAVACAO MANUAL DE VALA EM MATERIAL DE 1A CATEGORIA ATE 1,5M EXCLUINDO ESGOTAMENTO / ESCORAMENTO | M3 | 16 | 26.07 | 417.12 | 33.3696 | 533.9136 | A 13000/O0/RES01/RES01/O*304
76444/2 | COMPACTACAO MECANICA DE VALAS,C/CONTR.DO GC >= 95% DO PN(C/COMPACTADORSOLOS C/ PLACA VIBRATORIA MOTOR DIESEL/GASOLINA 7 A 10 HP) | M3 | 3.14 | 11.6 | 36.424 | 14.848 | 46.6227 | A 13000/O0/RES01/RES01/O*304
74010/1 | CARGA E DESCARGA MECANICA DE SOLO UTILIZANDO CAMINHAO BASCULANTE 5,0M3/11T E PA CARREGADEIRA SOBRE PNEUS * 105 HP * CAP. 1,72M3. | M3 | 13 | 1.05 | 13.65 | 1.344 | 17.472 | A 13000/O0/RES01/RES01/O*304
72856 | TRANSPORTE LOCAL COM CAMINHAO BASCULANTE 6 M3, RODOVIA EM LEITO NATURAL | M3X | 101 | 1.18 | 119.18 | 1.5104 | 152.5504 | A 13000/O0/RES01/RES01/O*304
74034/1 | ESPALHAMENTO DE MATERIAL DE 1A CATEGORIA COM TRATOR DE ESTEIRA COM 153HP | M3 | 17 | 2.27 | 38.59 | 2.9056 | 49.3952 | A 13000/O0/RES01/RES01/O*304
| Fundações e Estruturas |  |  |  | 24767.68 |  | 31702.6214 | A 13000/O0/RES01/RES01/O*306
73820/1 | FORMA CURVA EM CHAPA DE MADEIRA COMPENSADA RESINADA 21 MM, PARA ESTRUTURAS DE CONCRETO. | M2 | 110 | 30.76 | 3383.6 | 39.3728 | 4331.008 | A 13000/O0/RES01/RES01/O*306
73410 | FORMA PLANA P/VIGA, PILAR E PAREDE EM CHAPA RESINADA E= 10 MM | M2 | 25 | 47.81 | 1195.25 | 61.1968 | 1529.92 | A 13000/O0/RES01/RES01/O*306
65 000 251 | DESFORMA DE ESTRUTURAS, ALTURA OU PROFUNDIDADE ATE 1,50 M | M2 | 54 | 10.64 | 574.56 | 13.6192 | 735.4368 | A 13000/O0/RES01/RES01/O*306
65 000 252 | DESFORMA DE ESTRUTURAS, ALTURA OU PROFUNDIDADE MAIOR QUE 1.50 M | M2 | 81 | 22.06 | 1786.86 | 28.2368 | 2287.1808 | A 13000/O0/RES01/RES01/O*306
5652 | CONCRETO NAO ESTRUTURAL, CONSUMO 150KG/M3, PREPARO COM BETONEIRA, SEM LANCAMENTO | M3 | 1.7 | 204.17 | 347.089 | 261.3376 | 444.2739 | A 13000/O0/RES01/RES01/O*306
74138/4 | CONCRETO USINADO BOMBEADO FCK=30MPA, INCLUSIVE LANCAMENTO E ADENSAMENTO | M3 | 20.6 | 413.83 | 8524.898 | 529.7024 | 10911.8694 | A 13000/O0/RES01/RES01/O*306
74254/1 | ARMACAO ACO CA-50 DIAM.16,0 (5/8) À 25,0MM (1) - FORNECIMENTO/ CORTE(PERDA DE 10%) / DOBRA / COLOCAÇÃO. | KG | 1211 | 5 | 6055 | 6.4 | 7750.4 | A 13000/O0/RES01/RES01/O*306
65 000 332 | CAIXA DE ALVENARIA PARA ESGOTAMENTO E PROTECAO DE APARELHOS DE RESERVATORIOS - P - COPASA 241/-, NAS DIMENSOES (1,60 X 1,20) M - H = 1,00 M, INCLUSIVE GRADE MET | UN | 1 | 1234.01 | 1234.01 | 1579.5328 | 1579.5328 | A 13000/O0/RES01/RES01/O*306
73685 | EXECUCAO DE CIMBRAMENTO PARA ESCORAMENTO DE FORMAS ELEVADAS DE MADEIRA (LAJES E VIGAS), ACIMA DE 3,30 M DE PE DIREITO, COM PONTALETES (8,0 X 8,0 CM) DE MADEIRA DE LEI 1A QUALIDADE | M3 | 59 | 23.71 | 1398.89 | 30.3488 | 1790.5792 | A 13000/O0/RES01/RES01/O*306
74164/4 | LASTRO DE BRITA | M3 | 3.6 | 74.31 | 267.516 | 95.1168 | 342.4205 | A 13000/O0/RES01/RES01/O*306
| Assentamentos |  |  |  | 1195.04 |  | 1529.6499 | A 13000/O0/RES01/RES01/O*307
65 000 434 | SUSPIROS, CONFORME PADRAO P-COPASA 243/- FORNECIMENTO E ASSENTAMENTO | UN | 1 | 893.15 | 893.15 | 1143.232 | 1143.232 | A 13000/O0/RES01/RES01/O*307
73888/3 | ASSENTAMENTO TUBO PVC COM JUNTA ELASTICA, DN 100 MM - (OU RPVC, OU PVC DEFOFO, OU PRFV) - PARA AGUA. | M | 10 | 1.49 | 14.9 | 1.9072 | 19.072 | A 13000/O0/RES01/RES01/O*307
73887/1 | ASSENTAMENTO SIMPLES DE TUBOS DE FERRO FUNDIDO (FOFO) C/ JUNTA ELASTICA - DN 75 MM - INCLUSIVE TRANSPORTE | M | 6.9 | 1.81 | 12.489 | 2.3168 | 15.9859 | A 13000/O0/RES01/RES01/O*307
83724 | ASSENTAMENTO DE PECAS, CONEXOES, APARELHOS E ACESSORIOS DE FERRO FUNDIDO DUCTIL, JUNTA ELASTICA, MECANICA OU FLANGEADA, COM DIAMETROS DE 50 A 300 MM. | KG | 305 | 0.9 | 274.5 | 1.152 | 351.36 | A 13000/O0/RES01/RES01/O*307
| Instalação Elétrica |  |  |  | 1909.17 |  | 2443.74 | A 13000/O0/RES01/RES01/O*323
8260 | INSTALACAO PARA-RAIOS P/RESERVATORIO | UN | 1 | 1909.17 | 1909.17 | 2443.7376 | 2443.74 | A 13000/O0/RES01/RES01/O*323
| Assentamentos |  |  |  | 1.9 |  | 2.4 | A 13000/O0/RES01/RES01/O*329
73593 | TRANSPORTE DE TUBOS DE PVC DN 100 | M | 10 | 0.19 | 1.9 | 0.2432 | 2.4 | A 13000/O0/RES01/RES01/O*329
| MATERIAIS |  |  |  | 6087.2 |  | 7182.896 | A 13000/O0/RES01/RES01/M
| Materiais Fornecimento CONTRATADA |  |  |  | 6087.2 |  | 7182.896 | A 13000/O0/RES01/RES01/M*332
A 13...M002 | ADAPTADOR ADAPTJGSKLIKSOZP 80 75 | UN | 2 | 59.34 | 118.68 | 70.0212 | 140.0424 | A 13000/O0/RES01/RES01/M*332
A 13...M003 | LUVA JUNTA ELÁSTICA FOFO DN 80 | UN | 2 | 112 | 224 | 132.16 | 264.32 | A 13000/O0/RES01/RES01/M*332
A 13...M004 | TUBO FOFO PF DN 80X1,50M | UN | 2 | 593.92 | 1187.84 | 700.8256 | 1401.6512 | A 13000/O0/RES01/RES01/M*332
A 13...M005 | REGISTRO R23FVNG10/16 80 | UN | 3 | 464.54 | 1393.62 | 548.1572 | 1644.4716 | A 13000/O0/RES01/RES01/M*332
A 13...M006 | CURVA 90º FOFO BB JE DN 80 | UN | 2 | 115.78 | 231.56 | 136.6204 | 273.2408 | A 13000/O0/RES01/RES01/M*332
A 13...M007 | TUBO FOFO PF DN 80X2,90M | UN | 1 | 809.11 | 809.11 | 954.7498 | 954.7498 | A 13000/O0/RES01/RES01/M*332
A 13...M008 | EXTREMIDADE FOFO ABA VED PN10 DN 80 | UN | 3 | 207.94 | 623.82 | 245.3692 | 736.1076 | A 13000/O0/RES01/RES01/M*332
A 13...M009 | TOCO FOFO ABA VED DN 80 | UN | 1 | 316.12 | 316.12 | 373.0216 | 373.0216 | A 13000/O0/RES01/RES01/M*332
25 001 063 | CURVA 90º FOFO FF PN10 DN80 | UN | 1 | 196.68 | 196.68 | 232.0824 | 232.0824 | A 13000/O0/RES01/RES01/M*332
A 13...M010 | TUBO FOFO PF DN 80X1,00M | UN | 1 | 522.5 | 522.5 | 616.55 | 616.55 | A 13000/O0/RES01/RES01/M*332
A 13...M011 | ARRUELA DE BORRACHA PARA FLANGE ABF10 DN 80 | UN | 10 | 1.13 | 11.3 | 1.3334 | 13.334 | A 13000/O0/RES01/RES01/M*332
A 13...M012 | PARAFUSO COM PORCAS PARA FLANGES - PPF, DN 16 X 80 | UN | 80 | 1.79 | 143.2 | 2.1122 | 168.976 | A 13000/O0/RES01/RES01/M*332
25 003 464 | CRIVO FLANGE FOFO TELA ACO PN10 DN 75 | UN | 1 | 189.85 | 189.85 | 224.023 | 224.023 | A 13000/O0/RES01/RES01/M*332
9817 | TUBO PVC EB-644 P/ REDE COLET ESG JE DN 100MM | M | 12 | 9.91 | 118.92 | 11.6938 | 140.3256 | A 13000/O0/RES01/RES01/M*332
| SUMIDOURO (02 UNIDADES) |  |  |  | 16870.82 |  | 21594.6541 | A 13000/O0/RES01/RES02
| SERVIÇOS |  |  |  | 16870.82 |  | 21594.6541 | A 13000/O0/RES01/RES02/O
| Movimento de Terra |  |  |  | 3564.01 |  | 4561.9328 | A 13000/O0/RES01/RES02/O*304
73965/10 | ESCAVACAO MANUAL DE VALA EM MATERIAL DE 1A CATEGORIA ATE 1,5M EXCLUINDO ESGOTAMENTO / ESCORAMENTO | M3 | 25 | 26.07 | 651.75 | 33.3696 | 834.24 | A 13000/O0/RES01/RES02/O*304
73965/11 | ESCAVACAO MANUAL DE VALA EM MATERIAL DE 1A CATEGORIA DE 1,5 ATE 3M EXCLUINDO ESGOTAMENTO / ESCORAMENTO | M3 | 57 | 33.52 | 1910.64 | 42.9056 | 2445.6192 | A 13000/O0/RES01/RES02/O*304
76444/1 | COMPACTACAO MECANICA DE VALAS, SEM CONTROLE DE GC (COMPACTADOR TIPO SAPO ATE 35 KG) | M3 | 9.75 | 7.04 | 68.64 | 9.0112 | 87.8592 | A 13000/O0/RES01/RES02/O*304
74010/1 | CARGA E DESCARGA MECANICA DE SOLO UTILIZANDO CAMINHAO BASCULANTE 5,0M3/11T E PA CARREGADEIRA SOBRE PNEUS * 105 HP * CAP. 1,72M3. | M3 | 70.65 | 1.05 | 74.1825 | 1.344 | 94.9536 | A 13000/O0/RES01/RES02/O*304
72856 | TRANSPORTE LOCAL COM CAMINHAO BASCULANTE 6 M3, RODOVIA EM LEITO NATURAL | M3X | 551.1 | 1.18 | 650.298 | 1.5104 | 832.3814 | A 13000/O0/RES01/RES02/O*304
74034/1 | ESPALHAMENTO DE MATERIAL DE 1A CATEGORIA COM TRATOR DE ESTEIRA COM 153HP | M3 | 91.85 | 2.27 | 208.4995 | 2.9056 | 266.8794 | A 13000/O0/RES01/RES02/O*304
| Fundações e Estruturas |  |  |  | 12709.53 |  | 16268.2029 | A 13000/O0/RES01/RES02/O*306
74254/2 | ARMACAO ACO CA-50, DIAM. 6,3 (1/4) À 12,5MM(1/2) -FORNECIMENTO/ CORTE(PERDA DE 10%) / DOBRA / COLOCAÇÃO. | KG | 296.45 | 5.74 | 1701.623 | 7.3472 | 2178.0774 | A 13000/O0/RES01/RES02/O*306
73820/1 | FORMA CURVA EM CHAPA DE MADEIRA COMPENSADA RESINADA 21 MM, PARA ESTRUTURAS DE CONCRETO. | M2 | 189 | 30.76 | 5813.64 | 39.3728 | 7441.4592 | A 13000/O0/RES01/RES02/O*306
73972/2 | CONCRETO FCK=20MPA, VIRADO EM BETONEIRA, SEM LANCAMENTO | M3 | 7.45 | 310.55 | 2313.5975 | 397.504 | 2961.4048 | A 13000/O0/RES01/RES02/O*306
74157/3 | LANCAMENTO/APLICACAO MANUAL DE CONCRETO EM ESTRUTURAS | M3 | 7.45 | 116.74 | 869.713 | 149.4272 | 1113.2326 | A 13000/O0/RES01/RES02/O*306
65 000 251 | DESFORMA DE ESTRUTURAS, ALTURA OU PROFUNDIDADE ATE 1,50 M | M2 | 189 | 10.64 | 2010.96 | 13.6192 | 2574.0288 | A 13000/O0/RES01/RES02/O*306
| Assentamentos |  |  |  | 597.28 |  | 764.5184 | A 13000/O0/RES01/RES02/O*307
73902/1 | CAMADA DRENANTE COM BRITA NUM 3 | M3 | 8 | 74.66 | 597.28 | 95.5648 | 764.5184 | A 13000/O0/RES01/RES02/O*307
| URBANIZAÇÃO DO RAP 60M3 |  |  |  | 7769.7 |  | 9945.216 | A 13000/O0/RES01/RES03
| SERVIÇOS |  |  |  | 7769.7 |  | 9945.216 | A 13000/O0/RES01/RES03/O
| Construção Civil |  |  |  | 1680.54 |  | 2151.0912 | A 13000/O0/RES01/RES03/O*303
85191 | PORTAO PARA PEDESTRES EM BARRAS DE FERRO RETANGULAR CHATA E TELA DE ARAME GALVANIZADO, FIO 8 BWG, MALHA QUADRADA 5X5CM, INCLUSIVE CADEADO E PINTURA PVA EM PILARES DE APOIO DE CONCR | UN | 1 | 834.64 | 834.64 | 1068.3392 | 1068.3392 | A 13000/O0/RES01/RES03/O*303
73892/1 | PISO (CALCADA) EM CONCRETO (CIMENTO/AREIA/SEIXO ROLADO) PREPARO MECANICO, E ESPESSURA DE 7CM, COM JUNTA DE DILATACAO EM MADEIRA | M2 | 30 | 28.05 | 841.5 | 35.904 | 1077.12 | A 13000/O0/RES01/RES03/O*303
73818/1 | PAVIMENTACAO EM PEDRISCO, ESPESSURA 5CM | M2 | 1 | 4.4 | 4.4 | 5.632 | 5.632 | A 13000/O0/RES01/RES03/O*303
| Urbanização - Cercas e plantas |  |  |  | 6089.16 |  | 7794.1248 | A 13000/O0/RES01/RES03/O*338
74142/4 | CERCA COM MOUROES DE CONCRETO, SECAO "T" PONTA INCLINADA, 10X10CM, ESPACAMENTO DE 3M, CRAVADOS 0,5M, COM 11 FIOS DE ARAME FARPADO Nº 16 | M | 66 | 31.82 | 2100.12 | 40.7296 | 2688.1536 | A 13000/O0/RES01/RES03/O*338
74236/1 | PLANTIO DE GRAMA BATATAIS EM PLACAS | M2 | 132 | 8.59 | 1133.88 | 10.9952 | 1451.3664 | A 13000/O0/RES01/RES03/O*338
A 13...S006 | PLANTIO DE MUDAS DE SANSÃO DO CAMPO | UN | 66 | 43.26 | 2855.16 | 55.3728 | 3654.6048 | A 13000/O0/RES01/RES03/O*338
| EDIFICAÇÃO DE APOIO ADMINISTRATIVO/OPERACIONAL |  |  |  | 16199.78 |  | 20331.2898 | A 13000/O0/EAO01
| CASA DE QUÍMICA |  |  |  | 16199.78 |  | 20331.2898 | A 13000/O0/EAO01/EAO01
| SERVIÇOS |  |  |  | 12155.58 |  | 15559.1338 | A 13000/O0/EAO01/EAO01/O
| Serviços Preliminares |  |  |  | 53.04 |  | 67.8912 | A 13000/O0/EAO01/EAO01/O*302
74077/1 | LOCACAO CONVENCIONAL DE OBRA, ATRAVÉS DE GABARITO DE TABUAS CORRIDAS PONTALETADAS, SEM REAPROVEITAMENTO | M2 | 8 | 6.63 | 53.04 | 8.4864 | 67.8912 | A 13000/O0/EAO01/EAO01/O*302
| Construção Civil |  |  |  | 6240.54 |  | 7987.8842 | A 13000/O0/EAO01/EAO01/O*303
73987/1 | ALVENARIA EM TIJOLO CERAMICO FURADO 10X20X20CM, 1 VEZ, ASSENTADO EM ARGAMASSA TRACO 1:2:8 (CIMENTO, CAL E AREIA), JUNTAS 10MM | M2 | 30 | 59.23 | 1776.9 | 75.8144 | 2274.432 | A 13000/O0/EAO01/EAO01/O*303
73928/2 | CHAPISCO TRACO 1:3 (CIMENTO E AREIA MEDIA), ESPESSURA 0,5CM, PREPARO MANUAL DA ARGAMASSA | M2 | 53 | 3.72 | 197.16 | 4.7616 | 252.3648 | A 13000/O0/EAO01/EAO01/O*303
5995 | REBOCO ARGAMASSA TRACO 1:4,5 (CAL E AREIA FINA), ESPESSURA 0,5CM, PREPARO MECANICO DA ARGAMASSA | M2 | 59.25 | 10.89 | 645.2325 | 13.9392 | 825.8976 | A 13000/O0/EAO01/EAO01/O*303
73954/1 | PINTURA LATEX ACRILICA, TRES DEMAOS | M2 | 64 | 11.24 | 719.36 | 14.3872 | 920.7808 | A 13000/O0/EAO01/EAO01/O*303
6104 | JANELA BASCULANTE EM CHAPA DOBRADA DE ACO | M2 | 0.6 | 241.33 | 144.798 | 308.9024 | 185.3414 | A 13000/O0/EAO01/EAO01/O*303
72117 | VIDRO LISO COMUM TRANSPARENTE, ESPESSURA 4MM | M2 | 0.6 | 73.28 | 43.968 | 93.7984 | 56.279 | A 13000/O0/EAO01/EAO01/O*303
65 000 105 | COBERTURA - TELHAS CERAMICAS TIPO COLONIAL | M2 | 13 | 86.5 | 1124.5 | 110.72 | 1439.36 | A 13000/O0/EAO01/EAO01/O*303
73910/3 | PORTA DE MADEIRA COMPENSADA LISA PARA PINTURA, 70X210X3,5CM, INCLUSO ADUELA 2A, ALIZAR 2A E DOBRADICAS | UN | 1 | 230.53 | 230.53 | 295.0784 | 295.0784 | A 13000/O0/EAO01/EAO01/O*303
73912/1 | REVESTIMENTO COM CERAMICA ESMALTADA 20X20CM, 1A LINHA, PADRAO MEDIO, ASSENTADA COM ARGAMASSA PRE-FABRICADA DE CIMENTO COLANTE E REJUNTAMENTO COM CIMENTO BRANCO | M2 | 23 | 26.72 | 614.56 | 34.2016 | 786.6368 | A 13000/O0/EAO01/EAO01/O*303
73629 | PISO EM LADRILHO HIDRAULICO 20X20CM ASSENTADO SOBRE ARGAMASSA DE CIMENTO COLANTE REJUNTADO COM CIMENTO COMUM | M2 | 7 | 32.94 | 230.58 | 42.1632 | 295.1424 | A 13000/O0/EAO01/EAO01/O*303
73794/1 | PINTURA COM TINTA PROTETORA ACABAMENTO GRAFITE ESMALTE SOBRE SUPERFICIE METALICA, 2 DEMAOS | M2 | 0.6 | 18.91 | 11.346 | 24.2048 | 14.5229 | A 13000/O0/EAO01/EAO01/O*303
79463 | PINTURA A OLEO, 1 DEMAO | M2 | 3 | 7.59 | 22.77 | 9.7152 | 29.1456 | A 13000/O0/EAO01/EAO01/O*303
73932/1 | GRADE DE FERRO EM BARRA CHATA 3/16" | M2 | 1 | 189.95 | 189.95 | 243.136 | 243.136 | A 13000/O0/EAO01/EAO01/O*303
73694 | INSTALACAO DE BOMBA DOSADORA | UN | 2 | 80.09 | 160.18 | 102.5152 | 205.0304 | A 13000/O0/EAO01/EAO01/O*303
84669 | PINTURA ACRILICA EM TELHAS CERAMICAS, DUAS DEMAOS | M2 | 13 | 9.9 | 128.7 | 12.672 | 164.736 | A 13000/O0/EAO01/EAO01/O*303
| Movimento de Terra |  |  |  | 638.83 |  | 817.7075 | A 13000/O0/EAO01/EAO01/O*304
73965/10 | ESCAVACAO MANUAL DE VALA EM MATERIAL DE 1A CATEGORIA ATE 1,5M EXCLUINDO ESGOTAMENTO / ESCORAMENTO | M3 | 3.3 | 26.07 | 86.031 | 33.3696 | 110.1197 | A 13000/O0/EAO01/EAO01/O*304
73962/13 | ESCAVACAO DE VALA NAO ESCORADA EM MATERIAL 1A CATEGORIA , PROFUNDIDADE ATE 1,5 M COM ESCAVADEIRA HIDRAULICA 105 HP(CAPACIDADE DE 0,78M3), SEM ESGOTAMENTO | M3 | 30.4 | 3.48 | 105.792 | 4.4544 | 135.4138 | A 13000/O0/EAO01/EAO01/O*304
5622 | REGULARIZACAO E COMPACTACAO MANUAL DE TERRENO COM SOQUETE | M2 | 28 | 2.46 | 68.88 | 3.1488 | 88.1664 | A 13000/O0/EAO01/EAO01/O*304
76444/1 | COMPACTACAO MECANICA DE VALAS, SEM CONTROLE DE GC (COMPACTADOR TIPO SAPO ATE 35 KG) | M3 | 4.4 | 7.04 | 30.976 | 9.0112 | 39.6493 | A 13000/O0/EAO01/EAO01/O*304
76444/2 | COMPACTACAO MECANICA DE VALAS,C/CONTR.DO GC >= 95% DO PN(C/COMPACTADORSOLOS C/ PLACA VIBRATORIA MOTOR DIESEL/GASOLINA 7 A 10 HP) | M3 | 28 | 11.6 | 324.8 | 14.848 | 415.744 | A 13000/O0/EAO01/EAO01/O*304
74010/1 | CARGA E DESCARGA MECANICA DE SOLO UTILIZANDO CAMINHAO BASCULANTE 5,0M3/11T E PA CARREGADEIRA SOBRE PNEUS * 105 HP * CAP. 1,72M3. | M3 | 1.7 | 1.05 | 1.785 | 1.344 | 2.2848 | A 13000/O0/EAO01/EAO01/O*304
72856 | TRANSPORTE LOCAL COM CAMINHAO BASCULANTE 6 M3, RODOVIA EM LEITO NATURAL | M3X | 13.2 | 1.18 | 15.576 | 1.5104 | 19.9373 | A 13000/O0/EAO01/EAO01/O*304
74034/1 | ESPALHAMENTO DE MATERIAL DE 1A CATEGORIA COM TRATOR DE ESTEIRA COM 153HP | M3 | 2.2 | 2.27 | 4.994 | 2.9056 | 6.3923 | A 13000/O0/EAO01/EAO01/O*304
| Fundações e Estruturas |  |  |  | 5018.26 |  | 6423.369 | A 13000/O0/EAO01/EAO01/O*306
73410 | FORMA PLANA P/VIGA, PILAR E PAREDE EM CHAPA RESINADA E= 10 MM | M2 | 34 | 47.81 | 1625.54 | 61.1968 | 2080.6912 | A 13000/O0/EAO01/EAO01/O*306
65 000 251 | DESFORMA DE ESTRUTURAS, ALTURA OU PROFUNDIDADE ATE 1,50 M | M2 | 30 | 10.64 | 319.2 | 13.6192 | 408.576 | A 13000/O0/EAO01/EAO01/O*306
65 000 252 | DESFORMA DE ESTRUTURAS, ALTURA OU PROFUNDIDADE MAIOR QUE 1.50 M | M2 | 3 | 22.06 | 66.18 | 28.2368 | 84.7104 | A 13000/O0/EAO01/EAO01/O*306
74138/3 | CONCRETO USINADO BOMBEADO FCK=25MPA, INCLUSIVE LANCAMENTO E ADENSAMENTO | M3 | 3.4 | 382.44 | 1300.296 | 489.5232 | 1664.3789 | A 13000/O0/EAO01/EAO01/O*306
74254/2 | ARMACAO ACO CA-50, DIAM. 6,3 (1/4) À 12,5MM(1/2) -FORNECIMENTO/ CORTE(PERDA DE 10%) / DOBRA / COLOCAÇÃO. | KG | 210.65 | 5.74 | 1209.131 | 7.3472 | 1547.6877 | A 13000/O0/EAO01/EAO01/O*306
73685 | EXECUCAO DE CIMBRAMENTO PARA ESCORAMENTO DE FORMAS ELEVADAS DE MADEIRA (LAJES E VIGAS), ACIMA DE 3,30 M DE PE DIREITO, COM PONTALETES (8,0 X 8,0 CM) DE MADEIRA DE LEI 1A QUALIDADE | M3 | 21 | 23.71 | 497.91 | 30.3488 | 637.3248 | A 13000/O0/EAO01/EAO01/O*306
| Assentamentos |  |  |  | 91.4 |  | 116.992 | A 13000/O0/EAO01/EAO01/O*307
73976/2 | TUBO DE AÇO GALVANIZADO COM COSTURA 1/2" (15MM), INCLUSIVE CONEXÕES - FORNECIMENTO E INSTALAÇÃO | M | 2 | 13.6 | 27.2 | 17.408 | 34.816 | A 13000/O0/EAO01/EAO01/O*307
A 13...S005 | TUBO PVC BRANCO ROSCÁVEL 3/4" - FORNECIMENTO E INSTALAÇÃO | M | 10 | 6.42 | 64.2 | 8.2176 | 82.176 | A 13000/O0/EAO01/EAO01/O*307
| Instalação Elétrica |  |  |  | 113.51 |  | 145.29 | A 13000/O0/EAO01/EAO01/O*323
83447 | CAIXA DE PASSAGEM 40X40X50 FUNDO BRITA COM TAMPA | UN | 1 | 113.51 | 113.51 | 145.2928 | 145.29 | A 13000/O0/EAO01/EAO01/O*323
| MATERIAIS |  |  |  | 738.12 |  | 870.9816 | A 13000/O0/EAO01/EAO01/M
| Materiais Fornecimento CONTRATADA |  |  |  | 738.12 |  | 870.9816 | A 13000/O0/EAO01/EAO01/M*332
20185 | MANGUEIRA D = 1 1/2" (40 MM), COR LARANJA , PARA CONDUÇÃO DE ÁGUA PARA SERVIÇOS | M | 8 | 8.84 | 70.72 | 10.4312 | 83.4496 | A 13000/O0/EAO01/EAO01/M*332
0110 | ADAPTADOR PVC SOLDAVEL CURTO C/ BOLSA E ROSCA P/ REGISTRO 40MM X 1 1/2" | UN | 2 | 6.44 | 12.88 | 7.5992 | 15.1984 | A 13000/O0/EAO01/EAO01/M*332
4210 | NIPEL PVC C/ C/ ROSCA P/ AGUA FRIA PREDIAL 1/2" | UN | 2 | 0.62 | 1.24 | 0.7316 | 1.4632 | A 13000/O0/EAO01/EAO01/M*332
0798 | BUCHA REDUCAO PVC ROSCA REF 3/4" X 1/2" | UN | 2 | 0.68 | 1.36 | 0.8024 | 1.6048 | A 13000/O0/EAO01/EAO01/M*332
10413 | VALVULA RETENCAO VERTICAL BRONZE (PN-16) 3/4" 200PSI - EXTREMIDADES C/ ROSCA" | UN | 2 | 34.56 | 69.12 | 40.7808 | 81.5616 | A 13000/O0/EAO01/EAO01/M*332
3505 | JOELHO PVC C/ROSCA 90G P/ AGUA FRIA PREDIAL 3/4" | UN | 8 | 1.5 | 12 | 1.77 | 14.16 | A 13000/O0/EAO01/EAO01/M*332
1417 | COLAR TOMADA PVC C/ TRAVAS SAIDA ROSCA DE 75 MM X 3/4" P/ LIGACAO PREDIAL | UN | 4 | 16.38 | 65.52 | 19.3284 | 77.3136 | A 13000/O0/EAO01/EAO01/M*332
6032 | REGISTRO PVC ESFERA VS ROSCAVEL DN 3/4" | UN | 2 | 14.55 | 29.1 | 17.169 | 34.338 | A 13000/O0/EAO01/EAO01/M*332
13415 | TORNEIRA CROMADA 1/2" OU 3/4" REF 1193 P/ LAVATORIO - PADRAO POPULAR | UN | 2 | 23.95 | 47.9 | 28.261 | 56.522 | A 13000/O0/EAO01/EAO01/M*332
0095 | ADAPTADOR PVC SOLDAVEL C/ FLANGES E ANEL DE VEDACAO P/ CAIXA D' AGUA 20MM X 1/2" | UN | 2 | 8.33 | 16.66 | 9.8294 | 19.6588 | A 13000/O0/EAO01/EAO01/M*332
3908 | LUVA FERRO GALV ROSCA 1/2" | UN | 2 | 2.81 | 5.62 | 3.3158 | 6.6316 | A 13000/O0/EAO01/EAO01/M*332
3455 | JOELHO FERRO GALV 90G ROSCA 1/2" | UN | 2 | 3.03 | 6.06 | 3.5754 | 7.1508 | A 13000/O0/EAO01/EAO01/M*332
0246 | AUXILIAR DE ENCANADOR OU BOMBEIRO HIDRAULICO | H | 20 | 8.57 | 171.4 | 10.1126 | 202.252 | A 13000/O0/EAO01/EAO01/M*332
2696 | ENCANADOR OU BOMBEIRO HIDRAULICO | H | 20 | 11.39 | 227.8 | 13.4402 | 268.804 | A 13000/O0/EAO01/EAO01/M*332
3542 | JOELHO PVC SOLD 90G P/AGUA FRIA PREDIAL 20 MM | UN | 2 | 0.37 | 0.74 | 0.4366 | 0.8732 | A 13000/O0/EAO01/EAO01/M*332
| EQUIPAMENTOS |  |  |  | 3306.08 |  | 3901.1744 | A 13000/O0/EAO01/EAO01/Q
| Equipamentos Fornecimento CONTRATADA |  |  |  | 3306.08 |  | 3901.1744 | A 13000/O0/EAO01/EAO01/Q*334
A 13...Q005 | BOMBA DOSADORA ELETROMAGNÉTICA DE DIAFRAGMA PARA DOSAGEM DE PRODUTOS QUÍMICOS NA FORMA LÍQUIDA - MODELO FCE JK 12 1,5 | CJ | 2 | 990 | 1980 | 1168.2 | 2336.4 | A 13000/O0/EAO01/EAO01/Q*334
A 13...Q006 | TANQUE VERTICAL DE 100 L, EQUIPADO COM TAMPA SOBREPOSTA EM POLIETILENO LINEAR | UN | 2 | 663.04 | 1326.08 | 782.3872 | 1564.7744 | A 13000/O0/EAO01/EAO01/Q*334
| SUBESTAÇÃO ELÉTRICA |  |  |  | 7500.04 |  | 8974.0192 | A 13000/O0/SEL02
| INSTALAÇÕES ELÉTRICAS |  |  |  | 7500.04 |  | 8974.0192 | A 13000/O0/SEL02/SEL01
| SERVIÇOS |  |  |  | 1239.72 |  | 1586.8416 | A 13000/O0/SEL02/SEL01/O
| Instalação Elétrica |  |  |  | 1239.72 |  | 1586.8416 | A 13000/O0/SEL02/SEL01/O*323
73613 | ELETRODUTO DE PVC RIGIDO ROSCAVEL DN 20MM (3/4") INCL CONEXOES, FORNECIMENTO E INSTALACAO | M | 18 | 8.21 | 147.78 | 10.5088 | 189.1584 | A 13000/O0/SEL02/SEL01/O*323
74252/1 | ELETRODUTO DE PVC RIGIDO ROSCAVEL DN 25MM (1") INCL CONEXOES, FORNECIMENTO E INSTALACAO | M | 12 | 9.35 | 112.2 | 11.968 | 143.616 | A 13000/O0/SEL02/SEL01/O*323
72331 | INTERRUPTOR SIMPLES DE EMBUTIR 10A/250V 1 TECLA, SEM PLACA - FORNECIMENTO E INSTALACAO | UN | 3 | 8 | 24 | 10.24 | 30.72 | A 13000/O0/SEL02/SEL01/O*323
79521/1 | INSTALACAO DE PONTO DE TOMADA SIMPLES, 2M DE ELETRODUTO DE PVC 3/4", 4 M DE CABO 2,5MM2. | UN | 4 | 78.86 | 315.44 | 100.9408 | 403.7632 | A 13000/O0/SEL02/SEL01/O*323
72251 | CABO DE COBRE NU 16MM2 - FORNECIMENTO E INSTALACAO | M | 20 | 7.82 | 156.4 | 10.0096 | 200.192 | A 13000/O0/SEL02/SEL01/O*323
72253 | CABO DE COBRE NU 35MM2 - FORNECIMENTO E INSTALACAO | M | 30 | 16.13 | 483.9 | 20.6464 | 619.392 | A 13000/O0/SEL02/SEL01/O*323
| MATERIAIS |  |  |  | 6260.32 |  | 7387.1776 | A 13000/O0/SEL02/SEL01/M
| Materiais Fornecimento CONTRATADA |  |  |  | 6260.32 |  | 7387.1776 | A 13000/O0/SEL02/SEL01/M*332
4376 | BUCHA NYLON S-8 | UN | 10 | 0.1 | 1 | 0.118 | 1.18 | A 13000/O0/SEL02/SEL01/M*332
3376 | HASTE DE ATERRAMENTO, DN 3/4? X 3000MM , EM ACO REVESTIDO COM UMA CAMADA DE COB | UN | 6 | 35.62 | 213.72 | 42.0316 | 252.1896 | A 13000/O0/SEL02/SEL01/M*332
3278 | CAIXA INSPECAO CONCRETO PRE MOLDADO CIRCULAR COM TAMPA D = 40CM | UN | 10 | 30.68 | 306.8 | 36.2024 | 362.024 | A 13000/O0/SEL02/SEL01/M*332
12732 | SOLDA P/ TUBO E CONEXOES DE COBRE 500 G | UN | 1 | 52.01 | 52.01 | 61.3718 | 61.3718 | A 13000/O0/SEL02/SEL01/M*332
0959 | CABO DE COBRE EXTRA FLEXIVEL, ISOLACAO EM PVC, 16MM2 (P/ MAQUINA DE SOLDA) | M | 55 | 11.44 | 629.2 | 13.4992 | 742.456 | A 13000/O0/SEL02/SEL01/M*332
1014 | CABO DE COBRE ISOLAMENTO ANTI-CHAMA 450/750V 2,5MM2, FLEXIVEL, TP FORESPLAST ALC | M | 890 | 1.18 | 1050.2 | 1.3924 | 1239.236 | A 13000/O0/SEL02/SEL01/M*332
1021 | CABO DE COBRE ISOLAMENTO ANTI-CHAMA 0,6/1KV 4MM2 (1 CONDUTOR) TP SINTENAX PIRELL | M | 88 | 2.13 | 187.44 | 2.5134 | 221.1792 | A 13000/O0/SEL02/SEL01/M*332
0982 | CABO DE COBRE ISOLAMENTO ANTI-CHAMA 450/750V 6MM2, FLEXIVEL, TP FORESPLAST ALCOA | M | 48 | 2.56 | 122.88 | 3.0208 | 144.9984 | A 13000/O0/SEL02/SEL01/M*332
13597 | PADRAO POLIFASICO COMPLETO EM POSTE GALV DE 3" X 5,0M | UN | 1 | 697.01 | 697.01 | 822.4718 | 822.4718 | A 13000/O0/SEL02/SEL01/M*332
13401 | QUADRO DE DISTRIBUICAO DE EMBUTIR SEM BARRAMENTO, P/12 DISJUNTORES UNIPOLARES, S | UN | 1 | 42.77 | 42.77 | 50.4686 | 50.4686 | A 13000/O0/SEL02/SEL01/M*332
3799 | LUMINARIA CALHA SOBREPOR EM CHAPA ACO C/ 2 LAMPADAS FLUORESCENTES 40W (COMPLETA, | UN | 1 | 45.51 | 45.51 | 53.7018 | 53.7018 | A 13000/O0/SEL02/SEL01/M*332
14165 | POSTE FERRO GALV FLANGEADO RETO CONICO CONTINUO H = 9M C/ BASE | UN | 1 | 1160.32 | 1160.32 | 1369.1776 | 1369.1776 | A 13000/O0/SEL02/SEL01/M*332
20244 | FIO P/ INSTAL. ELETRONICA (SOM) POLARIZADO BICOLOR 2 X 0,75MM2 | M | 6 | 1.58 | 9.48 | 1.8644 | 11.1864 | A 13000/O0/SEL02/SEL01/M*332
0415 | GRAMPO P/ HASTE DE ATERRAMENTO DE 1'', CABO 6 A 50MM2 | UN | 10 | 3.77 | 37.7 | 4.4486 | 44.486 | A 13000/O0/SEL02/SEL01/M*332
A 13...M001 | CHAVE BÓIA CM CONTATO DE MERCÚRIO 20A 1NA | UN | 2 | 28.22 | 56.44 | 33.2996 | 66.5992 | A 13000/O0/SEL02/SEL01/M*332
11854 | CONECTOR PARAFUSO FENDIDO PARA CABO 35 MM2 | UN | 10 | 3.08 | 30.8 | 3.6344 | 36.344 | A 13000/O0/SEL02/SEL01/M*332
7571 | TERMINAL AEREO EM ACO GALV DN 3/8'', COMPRIM= 300MM C/ BASE DE FIXACAO HORIZONTA | UN | 3 | 6.58 | 19.74 | 7.7644 | 23.2932 | A 13000/O0/SEL02/SEL01/M*332
4375 | BUCHA NYLON S-6 | UN | 10 | 0.05 | 0.5 | 0.059 | 0.59 | A 13000/O0/SEL02/SEL01/M*332
2436 | ELETRICISTA OU OFICIAL ELETRICISTA | H | 80 | 11.39 | 911.2 | 13.4402 | 1075.216 | A 13000/O0/SEL02/SEL01/M*332
0247 | AUXILIAR DE ELETRICISTA | H | 80 | 8.57 | 685.6 | 10.1126 | 809.008 | A 13000/O0/SEL02/SEL01/M*332
PREFEITURA MUNICIPAL DE CORAÇÃO DE JESUS
ESTADO DE MINAS GERAIS

## Estrutura
ESTRUTURA
000044 - SISTEMA DE ABASTECIMENTO DE ÁGUA - SÃO JOAQUIM REV - BASE DE DADOS: SIMG0713 - SINAPI - Região de Belo Horizonte
Denominação | Valor $ | % | PEP * Chave Modelo
TOTAL DO ORÇAMENTO | 1248366.56 | 0 | A 13000/O0/
ITENS DE RATEIO | 106444.82 | 0 | A 13000/O0/IRT01
INSTALAÇÕES PRELIMINARES | 24456.02 | 0 | A 13000/O0/IRT01/IRT01
Serviços Preliminares | 24456.02 | 0 | A 13000/O0/IRT01/IRT01*302
ADMINISTRAÇÃO LOCAL | 81988.8 | 0 | A 13000/O0/IRT01/IRT02
Serviços Específicos | 81988.8 | 0 | A 13000/O0/IRT01/IRT02*329
ADUTORA DE ÁGUA TRATADA | 93654.73 | 7.5022 | A 13000/O0/AAT01
ADUTORA DE ÁGUA TRATADA DN 75MM | 93654.73 | 7.5022 | A 13000/O0/AAT01/AAT01
ADUTORA DE ÁGUA TRATADA DN 75MM-O | 68673.81 | 5.5011 | A 13000/O0/AAT01/AAT01/O
Serviços Preliminares | 48704.26 | 3.9014 | A 13000/O0/AAT01/AAT01/O*302
Movimento de Terra | 15163.23 | 1.2146 | A 13000/O0/AAT01/AAT01/O*304
Fundações e Estruturas | 146.07 | 0.011701 | A 13000/O0/AAT01/AAT01/O*306
Assentamentos | 1810.75 | 0.14505 | A 13000/O0/AAT01/AAT01/O*307
Serviços Específicos | 2849.5 | 0.22826 | A 13000/O0/AAT01/AAT01/O*329
ADUTORA DE ÁGUA TRATADA DN 75MM-M | 24980.92 | 2.0011 | A 13000/O0/AAT01/AAT01/M
Materiais Fornecimento CONTRATADA | 24980.92 | 2.0011 | A 13000/O0/AAT01/AAT01/M*332
ESTAÇÃO DE TRATAMENTO DE ÁGUA | 22495.17 | 1.802 | A 13000/O0/ETA01
URBANIZAÇÃO DA ETA | 20440.58 | 1.6374 | A 13000/O0/ETA01/ETA01
URBANIZAÇÃO DA ETA-O | 20440.58 | 1.6374 | A 13000/O0/ETA01/ETA01/O
Construção Civil | 6026.7 | 0.48277 | A 13000/O0/ETA01/ETA01/O*303
Pavimentação | 7469.41 | 0.59833 | A 13000/O0/ETA01/ETA01/O*308
Urbanização - Cercas e plantas | 6944.47 | 0.55628 | A 13000/O0/ETA01/ETA01/O*338
TERRAPLENAGEM | 2054.59 | 0.16458 | A 13000/O0/ETA01/ETA02
TERRAPLENAGEM-O | 2054.59 | 0.16458 | A 13000/O0/ETA01/ETA02/O
Movimento de Terra | 2054.59 | 0.16458 | A 13000/O0/ETA01/ETA02/O*304
CAPTAÇÃO | 237884.22 | 19.0556 | A 13000/O0/CAP01
POÇO TUBULAR / ABRIGO QCM | 39322.66 | 3.1499 | A 13000/O0/CAP01/CAP01
POÇO TUBULAR / ABRIGO QCM-O | 29488.67 | 2.3622 | A 13000/O0/CAP01/CAP01/O
Serviços Preliminares | 102.27 | 0.0081923 | A 13000/O0/CAP01/CAP01/O*302
Construção Civil | 1808.4 | 0.14486 | A 13000/O0/CAP01/CAP01/O*303
Movimento de Terra | 297.78 | 0.023854 | A 13000/O0/CAP01/CAP01/O*304
Fundações e Estruturas | 6186.33 | 0.49555 | A 13000/O0/CAP01/CAP01/O*306
Assentamentos | 1037.47 | 0.083106 | A 13000/O0/CAP01/CAP01/O*307
Poço Profundo | 3997.18 | 0.32019 | A 13000/O0/CAP01/CAP01/O*313
Assentamentos | 6240.36 | 0.49988 | A 13000/O0/CAP01/CAP01/O*322
Serviços Específicos | 9818.88 | 0.78654 | A 13000/O0/CAP01/CAP01/O*329
POÇO TUBULAR / ABRIGO QCM-M | 7223.71 | 0.57865 | A 13000/O0/CAP01/CAP01/M
Materiais Fornecimento CONTRATADA | 7223.71 | 0.57865 | A 13000/O0/CAP01/CAP01/M*332
POÇO TUBULAR / ABRIGO QCM-Q | 2610.28 | 0.2091 | A 13000/O0/CAP01/CAP01/Q
Equipamentos Fornecimento CONTRATADA | 2610.28 | 0.2091 | A 13000/O0/CAP01/CAP01/Q*334
FILTRO DESFERRIZADOR | 77130.61 | 6.1785 | A 13000/O0/CAP01/CAP02
FILTRO DESFERRIZADOR-O | 2125.57 | 0.17027 | A 13000/O0/CAP01/CAP02/O
Movimento de Terra | 28.74 | 0.0023022 | A 13000/O0/CAP01/CAP02/O*304
Fundações e Estruturas | 1140.13 | 0.09133 | A 13000/O0/CAP01/CAP02/O*306
Assentamentos | 891.48 | 0.071412 | A 13000/O0/CAP01/CAP02/O*307
Serviços Preliminares | 65.22 | 0.0052244 | A 13000/O0/CAP01/CAP02/O*329
FILTRO DESFERRIZADOR-M | 665.04 | 0.053273 | A 13000/O0/CAP01/CAP02/M
Materiais Fornecimento CONTRATADA | 665.04 | 0.053273 | A 13000/O0/CAP01/CAP02/M*332
FILTRO DESFERRIZADOR-Q | 74340 | 5.955 | A 13000/O0/CAP01/CAP02/Q
Equipamentos Fornecimento CONTRATADA | 74340 | 5.955 | A 13000/O0/CAP01/CAP02/Q*334
ABRANDADOR E MACROMEDIÇÃO | 13686.18 | 1.0963 | A 13000/O0/CAP01/CAP03
ABRANDADOR E MACROMEDIÇÃO-O | 3968.58 | 0.3179 | A 13000/O0/CAP01/CAP03/O
Construção Civil | 999.9 | 0.080097 | A 13000/O0/CAP01/CAP03/O*303
Movimento de Terra | 273.98 | 0.021947 | A 13000/O0/CAP01/CAP03/O*304
Fundações e Estruturas | 2142.77 | 0.17165 | A 13000/O0/CAP01/CAP03/O*306
Assentamentos | 85.93 | 0.0068834 | A 13000/O0/CAP01/CAP03/O*307
Assentamentos | 297.16 | 0.023804 | A 13000/O0/CAP01/CAP03/O*322
Serviços Preliminares | 168.84 | 0.013525 | A 13000/O0/CAP01/CAP03/O*329
ABRANDADOR E MACROMEDIÇÃO-M | 2658.84 | 0.21299 | A 13000/O0/CAP01/CAP03/M
Materiais Fornecimento CONTRATADA | 2658.84 | 0.21299 | A 13000/O0/CAP01/CAP03/M*332
ABRANDADOR E MACROMEDIÇÃO-Q | 7058.76 | 0.56544 | A 13000/O0/CAP01/CAP03/Q
Equipamentos Fornecimento CONTRATADA | 7058.76 | 0.56544 | A 13000/O0/CAP01/CAP03/Q*334
DRENAGEM E INTERLIGAÇÕES | 27257.44 | 2.1834 | A 13000/O0/CAP01/CAP04
DRENAGEM E INTERLIGAÇÕES-O | 25548.78 | 2.0466 | A 13000/O0/CAP01/CAP04/O
Construção Civil | 140.77 | 0.011276 | A 13000/O0/CAP01/CAP04/O*303
Movimento de Terra | 4470.13 | 0.35808 | A 13000/O0/CAP01/CAP04/O*304
Fundações e Estruturas | 1783.85 | 0.14289 | A 13000/O0/CAP01/CAP04/O*306
Assentamentos | 18899.87 | 1.514 | A 13000/O0/CAP01/CAP04/O*307
Instalação Hidráulica Predial | 232.02 | 0.018586 | A 13000/O0/CAP01/CAP04/O*322
Serviços Preliminares | 22.14 | 0.0017735 | A 13000/O0/CAP01/CAP04/O*329
DRENAGEM E INTERLIGAÇÕES-M | 1708.66 | 0.13687 | A 13000/O0/CAP01/CAP04/M
Materiais Fornecimento CONTRATADA | 1708.66 | 0.13687 | A 13000/O0/CAP01/CAP04/M*332
SUMIDOURO (02 UNIDADES) | 21595.2 | 1.7299 | A 13000/O0/CAP01/CAP05
SUMIDOURO (02 UNIDADES)-O | 21595.2 | 1.7299 | A 13000/O0/CAP01/CAP05/O
Movimento de Terra | 4562.08 | 0.36544 | A 13000/O0/CAP01/CAP05/O*304
Fundações e Estruturas | 16268.64 | 1.3032 | A 13000/O0/CAP01/CAP05/O*306
Assentamentos | 764.48 | 0.061238 | A 13000/O0/CAP01/CAP05/O*307
REL CAP. 10M3 | 58892.13 | 4.7175 | A 13000/O0/CAP01/CAP06
REL CAP. 10M3-O | 36371.74 | 2.9135 | A 13000/O0/CAP01/CAP06/O
Construção Civil | 267.62 | 0.021438 | A 13000/O0/CAP01/CAP06/O*303
Movimento de Terra | 905.2 | 0.072511 | A 13000/O0/CAP01/CAP06/O*304
Fundações e Estruturas | 34751.84 | 2.7838 | A 13000/O0/CAP01/CAP06/O*306
Serviços Preliminares | 447.08 | 0.035813 | A 13000/O0/CAP01/CAP06/O*329
REL CAP. 10M3-M | 4360.19 | 0.34927 | A 13000/O0/CAP01/CAP06/M
Materiais Fornecimento CONTRATADA | 4360.19 | 0.34927 | A 13000/O0/CAP01/CAP06/M*332
REL CAP. 10M3-Q | 18160.2 | 1.4547 | A 13000/O0/CAP01/CAP06/Q
Equipamentos Fornecimento CONTRATADA | 18160.2 | 1.4547 | A 13000/O0/CAP01/CAP06/Q*334
LIGAÇÃO PREDIAL DE ÁGUA | 173309.94 | 13.8829 | A 13000/O0/LPA01
LIGAÇÃO PREDIAL DE ÁGUA | 173309.94 | 13.8829 | A 13000/O0/LPA01/LPA01
LIGAÇÃO PREDIAL DE ÁGUA-O | 121512 | 9.7337 | A 13000/O0/LPA01/LPA01/O
Crescimento Vegetativo e Expansão | 13966.56 | 1.1188 | A 13000/O0/LPA01/LPA01/O*309
Serviços Diversos | 107545.44 | 8.6149 | A 13000/O0/LPA01/LPA01/O*314
LIGAÇÃO PREDIAL DE ÁGUA-M | 51797.94 | 4.1493 | A 13000/O0/LPA01/LPA01/M
Materiais Fornecimento CONTRATADA | 51797.94 | 4.1493 | A 13000/O0/LPA01/LPA01/M*332
REDE DE DISTRIBUIÇÃO DE ÁGUA | 504710.1 | 40.4296 | A 13000/O0/RDA01
REDE DE DISTRIBUIÇÃO DE ÁGUA | 504710.1 | 40.4296 | A 13000/O0/RDA01/RDA01
REDE DE DISTRIBUIÇÃO DE ÁGUA-O | 421491.91 | 33.7635 | A 13000/O0/RDA01/RDA01/O
Serviços Preliminares | 250146.99 | 20.0379 | A 13000/O0/RDA01/RDA01/O*302
Movimento de Terra | 71731.66 | 5.746 | A 13000/O0/RDA01/RDA01/O*304
Fundações e Estruturas | 1916.85 | 0.15355 | A 13000/O0/RDA01/RDA01/O*306
Assentamentos | 7498.24 | 0.60064 | A 13000/O0/RDA01/RDA01/O*307
Pavimentação | 81355.82 | 6.517 | A 13000/O0/RDA01/RDA01/O*308
Serviços Específicos | 8842.35 | 0.70831 | A 13000/O0/RDA01/RDA01/O*329
REDE DE DISTRIBUIÇÃO DE ÁGUA-M | 83218.19 | 6.6662 | A 13000/O0/RDA01/RDA01/M
Materiais Fornecimento CONTRATADA | 83218.19 | 6.6662 | A 13000/O0/RDA01/RDA01/M*332
RESERVATÓRIO | 80564.22 | 6.4536 | A 13000/O0/RES01
RESERVATÓRIO APOIADO 60M3 | 49024.77 | 3.9271 | A 13000/O0/RES01/RES01
RESERVATÓRIO APOIADO 60M3-O | 41842.12 | 3.3517 | A 13000/O0/RES01/RES01/O
Serviços Preliminares | 212.32 | 0.017008 | A 13000/O0/RES01/RES01/O*302
Construção Civil | 5151.89 | 0.41269 | A 13000/O0/RES01/RES01/O*303
Movimento de Terra | 799.95 | 0.06408 | A 13000/O0/RES01/RES01/O*304
Fundações e Estruturas | 31702.73 | 2.5395 | A 13000/O0/RES01/RES01/O*306
Assentamentos | 1529.09 | 0.12249 | A 13000/O0/RES01/RES01/O*307
Instalação Elétrica | 2443.74 | 0.19576 | A 13000/O0/RES01/RES01/O*323
Assentamentos | 2.4 | 0.00019225 | A 13000/O0/RES01/RES01/O*329
RESERVATÓRIO APOIADO 60M3-M | 7182.65 | 0.57536 | A 13000/O0/RES01/RES01/M
Materiais Fornecimento CONTRATADA | 7182.65 | 0.57536 | A 13000/O0/RES01/RES01/M*332
SUMIDOURO (02 UNIDADES) | 21595.2 | 1.7299 | A 13000/O0/RES01/RES02
SUMIDOURO (02 UNIDADES)-O | 21595.2 | 1.7299 | A 13000/O0/RES01/RES02/O
Movimento de Terra | 4562.08 | 0.36544 | A 13000/O0/RES01/RES02/O*304
Fundações e Estruturas | 16268.64 | 1.3032 | A 13000/O0/RES01/RES02/O*306
Assentamentos | 764.48 | 0.061238 | A 13000/O0/RES01/RES02/O*307
URBANIZAÇÃO DO RAP 60M3 | 9944.25 | 0.79658 | A 13000/O0/RES01/RES03
URBANIZAÇÃO DO RAP 60M3-O | 9944.25 | 0.79658 | A 13000/O0/RES01/RES03/O
Construção Civil | 2150.97 | 0.1723 | A 13000/O0/RES01/RES03/O*303
Urbanização - Cercas e plantas | 7793.28 | 0.62428 | A 13000/O0/RES01/RES03/O*338
EDIFICAÇÃO DE APOIO ADMINISTRATIVO/OPERACIONAL | 20331.91 | 1.6287 | A 13000/O0/EAO01
CASA DE QUÍMICA | 20331.91 | 1.6287 | A 13000/O0/EAO01/EAO01
CASA DE QUÍMICA-O | 15559.79 | 1.2464 | A 13000/O0/EAO01/EAO01/O
Serviços Preliminares | 67.92 | 0.0054407 | A 13000/O0/EAO01/EAO01/O*302
Construção Civil | 7987.79 | 0.63986 | A 13000/O0/EAO01/EAO01/O*303
Movimento de Terra | 817.65 | 0.065498 | A 13000/O0/EAO01/EAO01/O*304
Fundações e Estruturas | 6424.12 | 0.5146 | A 13000/O0/EAO01/EAO01/O*306
Assentamentos | 117.02 | 0.0093738 | A 13000/O0/EAO01/EAO01/O*307
Instalação Elétrica | 145.29 | 0.011638 | A 13000/O0/EAO01/EAO01/O*323
CASA DE QUÍMICA-M | 870.94 | 0.069766 | A 13000/O0/EAO01/EAO01/M
Materiais Fornecimento CONTRATADA | 870.94 | 0.069766 | A 13000/O0/EAO01/EAO01/M*332
CASA DE QUÍMICA-Q | 3901.18 | 0.3125 | A 13000/O0/EAO01/EAO01/Q
Equipamentos Fornecimento CONTRATADA | 3901.18 | 0.3125 | A 13000/O0/EAO01/EAO01/Q*334
SUBESTAÇÃO ELÉTRICA | 8971.45 | 0.71866 | A 13000/O0/SEL02
INSTALAÇÕES ELÉTRICAS | 8971.45 | 0.71866 | A 13000/O0/SEL02/SEL01
INSTALAÇÕES ELÉTRICAS-O | 1587 | 0.12713 | A 13000/O0/SEL02/SEL01/O
Instalação Elétrica | 1587 | 0.12713 | A 13000/O0/SEL02/SEL01/O*323
INSTALAÇÕES ELÉTRICAS-M | 7384.45 | 0.59153 | A 13000/O0/SEL02/SEL01/M
Materiais Fornecimento CONTRATADA | 7384.45 | 0.59153 | A 13000/O0/SEL02/SEL01/M*332

## Insumos Específicos
LISTA DE INSUMOS
000044 - SISTEMA DE ABASTECIMENTO DE ÁGUA - SÃO JOAQUIM REV - BASE DE DADOS: SIMG0713 - SINAPI - Região de Belo Horizonte
Código | Denominação | Unidade | Valor $
V0000004 | FORNECIMENTO DE FILTRO PARA REMOÇÃO DE FERRO E ABRANDOR PARA REDUÇÃO DA DUREZA DA ÁGUA | CJ | 63000
V0000015 | ADAPTADOR ADAPTJGSKLIKSOZP 80 75 | UN | 59.34
V0000005 | AMORT.P/MAN G.1/2NPT PARA ATE 400BAR | UN | 362.1
V0000024 | ARRUELA DE BORRACHA PARA FLANGE ABF10 DN 80 | UN | 1.13
V0000007 | BOMBA DOSADORA ELETROMAGNÉTICA DE DIAFRAGMA PARA DOSAGEM DE PRODUTOS QUÍMICOS NA FORMA LÍQUIDA - MODELO FCE JK 12 1,5 | CJ | 990
V0000009 | CHAVE BÓIA CM CONTATO DE MERCÚRIO 20A 1NA | UN | 28.22
V0000014 | CONJUNTO MOTOBOMBA SUBMERSO TRIFÁSICO 220V PARA Q = 2,84 L/S; HMAN = 87,29 M; POT = 5,5 CV | CJ | 1850
25003464 | CRIVO FLANGE FOFO TELA ACO PN10 DN 75 | UN | 189.85
V0000019 | CURVA 90º FOFO BB JE DN 80 | UN | 115.78
25001063 | CURVA 90º FOFO FF PN10 DN80 | UN | 196.68
V0000021 | EXTREMIDADE FOFO ABA VED PN10 DN 80 | UN | 207.94
V0000002 | EXECUÇÃO DE SERVIÇO PARA LIMPEZA EM POÇO COM PROFUNDIDADE ATÉ 100 METROS E TESTE DE BOMBEAMENTO DO POÇO | UN | 7671
V0000016 | LUVA JUNTA ELÁSTICA FOFO DN 80 | UN | 112
V0000013 | MEDIDOR DE VAZÃO TIPO ELETROMAGNÉTICO | UN | 5982
V0000003 | MUDA DE SANSÃO DO CAMPO | UN | 0.5
V0000025 | PARAFUSO COM PORCAS E FLANGES 16X80MM | UN | 1.79
V0000026 | PARAFUSO COM PORCAS PARA FLANGES - PPF, DN 16 X 80 | UN | 1.79
V0000018 | REGISTRO R23FVNG10/16 80 | UN | 464.54
V0000028 | RESERVATÓRIO METÁLICO ELEVADO CAP 10M3 | UN | 15390
V0000027 | SONDAGEM A PERCUSSÃO - FAIXA A | M | 68.04
V0000008 | TANQUE VERTICAL DE 100 L, EQUIPADO COM TAMPA SOBREPOSTA EM POLIETILENO LINEAR | UN | 663.04
V0000022 | TOCO FOFO ABA VED DN 80 | UN | 316.12
V0000023 | TUBO FOFO PF DN 80X1,00M | UN | 522.5
V0000017 | TUBO FOFO PF DN 80X1,50M | UN | 593.92
V0000020 | TUBO FOFO PF DN 80X2,900M | UN | 809.11

## Composições Específicas
LISTA DE COMPOSIÇÕES
000044 - SISTEMA DE ABASTECIMENTO DE ÁGUA - SÃO JOAQUIM REV - BASE DE DADOS: SIMG0713 - SINAPI - Região de Belo Horizonte
Código | Denominação |  |  | Un | Valor $
A 13000/O0-M002 | ADAPTADOR ADAPTJGSKLIKSOZP 80 75 |  |  | UN | 59.34
V0000015 | ADAPTADOR ADAPTJGSKLIKSOZP 80 75 | UN | 1 | 59.34 | 59.34
A 13000/O0-Q003 | AMORT.P/MAN G.1/2NPT PARA ATE 400BAR |  |  | UN | 362.1
V0000005 | AMORT.P/MAN G.1/2NPT PARA ATE 400BAR | UN | 1 | 362.1 | 362.1
A 13000/O0-M011 | ARRUELA DE BORRACHA PARA FLANGE ABF10 DN 80 |  |  | UN | 1.13
V0000024 | ARRUELA DE BORRACHA PARA FLANGE ABF10 DN 80 | UN | 1 | 1.13 | 1.13
A 13000/O0-Q005 | BOMBA DOSADORA ELETROMAGNÉTICA DE DIAFRAGMA PARA DOSAGEM DE PRODUTOS QUÍMICOS NA FORMA LÍQUIDA - MODELO FCE JK 12 1,5 |  |  | CJ | 990
V0000007 | BOMBA DOSADORA ELETROMAGNÉTICA DE DIAFRAGMA PARA DOSAGEM DE PRODUTOS QUÍMICOS NA FORMA LÍQUIDA - MODELO FCE JK 12 1,5 | CJ | 1 | 990 | 990
A 13000/O0-M001 | CHAVE BÓIA CM CONTATO DE MERCÚRIO 20A 1NA |  |  | UN | 28.22
V0000009 | CHAVE BÓIA CM CONTATO DE MERCÚRIO 20A 1NA | UN | 1 | 28.22 | 28.22
A 13000/O0-Q004 | CONJUNTO MOTOBOMBA SUBMERSO TRIFÁSICO 220V PARA Q = 2,84 L/S; HMAN = 87,29 M; POT = 5,5 CV |  |  | CJ | 1850
V0000014 | CONJUNTO MOTOBOMBA SUBMERSO TRIFÁSICO 220V PARA Q = 2,84 L/S; HMAN = 87,29 M; POT = 5,5 CV | CJ | 1 | 1850 | 1850
A 13000/O0-M006 | CURVA 90º FOFO BB JE DN 80 |  |  | UN | 115.78
V0000019 | CURVA 90º FOFO BB JE DN 80 | UN | 1 | 115.78 | 115.78
A 13000/O0-S002 | ENGENHEIRO PLENO |  |  | H | 106.14
2707 | ENGENHEIRO DE OBRA PLENO | H | 1 | 106.14 | 106.14
A 13000/O0-S001 | EXECUÇÃO DE SERVIÇO PARA LIMPEZA EM POÇO COM PROFUNDIDADE ATÉ 100 METROS E TESTE DE BOMBEAMENTO DO POÇO |  |  | UN | 7671
V0000002 | EXECUÇÃO DE SERVIÇO PARA LIMPEZA EM POÇO COM PROFUNDIDADE ATÉ 100 METROS E TESTE DE BOMBEAMENTO DO POÇO | UN | 1 | 7671 | 7671
A 13000/O0-M008 | EXTREMIDADE FOFO ABA VED PN10 DN 80 |  |  | UN | 207.94
V0000021 | EXTREMIDADE FOFO ABA VED PN10 DN 80 | UN | 1 | 207.94 | 207.94
A 13000/O0-Q002 | FORNECIMENTO DE FILTRO PARA REMOÇÃO DE FERRO E ABRANDOR PARA REDUÇÃO DA DUREZA DA ÁGUA (VAZÃO DE BOMBEAMENTO = 10,5 M3/H) |  |  | CJ | 63000
V0000004 | FORNECIMENTO DE FILTRO PARA REMOÇÃO DE FERRO E ABRANDOR PARA REDUÇÃO DA DUREZA DA ÁGUA | CJ | 1 | 63000 | 63000
A 13000/O0-M003 | LUVA JUNTA ELÁSTICA FOFO DN 80 |  |  | UN | 112
V0000016 | LUVA JUNTA ELÁSTICA FOFO DN 80 | UN | 1 | 112 | 112
A 13000/O0-Q007 | MEDIDOR DE VAZÃO TIPO ELETROMAGNÉTICO |  |  | UN | 5982
V0000013 | MEDIDOR DE VAZÃO TIPO ELETROMAGNÉTICO | UN | 1 | 5982 | 5982
A 13000/O0-S003 | MESTRE DE OBRAS |  |  | H | 50.61
4069 | MESTRE DE OBRAS | H | 1 | 50.61 | 50.61
A 13000/O0-M012 | PARAFUSO COM PORCAS PARA FLANGES - PPF, DN 16 X 80 |  |  | UN | 1.79
V0000026 | PARAFUSO COM PORCAS PARA FLANGES - PPF, DN 16 X 80 | UN | 1 | 1.79 | 1.79
A 13000/O0-S006 | PLANTIO DE MUDAS DE SANSÃO DO CAMPO |  |  | UN | 43.26
25964 | JARDINEIRO | H | 1 | 10.96 | 10.96
0159 | ADUBO ORGANICO BOVINO | M3 | 0.216 | 92 | 19.87
7253 | TERRA VEGETAL | M3 | 0.216 | 55.2 | 11.92
V0000003 | MUDA DE SANSÃO DO CAMPO | UN | 1 | 0.5 | 0.5
A 13000/O0-M005 | REGISTRO R23FVNG10/16 80 |  |  | UN | 464.54
V0000018 | REGISTRO R23FVNG10/16 80 | UN | 1 | 464.54 | 464.54
A 13000/O0-Q008 | RESERVATÓRIO METÁLICO ELEVADO CAP 10M3 |  |  | UN | 15390
V0000028 | RESERVATÓRIO METÁLICO ELEVADO CAP 10M3 | UN | 1 | 15390 | 15390
A 13000/O0-Q006 | TANQUE VERTICAL DE 100 L, EQUIPADO COM TAMPA SOBREPOSTA EM POLIETILENO LINEAR |  |  | UN | 663.04
V0000008 | TANQUE VERTICAL DE 100 L, EQUIPADO COM TAMPA SOBREPOSTA EM POLIETILENO LINEAR | UN | 1 | 663.04 | 663.04
A 13000/O0-M009 | TOCO FOFO ABA VED DN 80 |  |  | UN | 316.12
V0000022 | TOCO FOFO ABA VED DN 80 | UN | 1 | 316.12 | 316.12
A 13000/O0-M010 | TUBO FOFO PF DN 80X1,00M |  |  | UN | 522.5
V0000023 | TUBO FOFO PF DN 80X1,00M | UN | 1 | 522.5 | 522.5
A 13000/O0-M004 | TUBO FOFO PF DN 80X1,50M |  |  | UN | 593.92
V0000017 | TUBO FOFO PF DN 80X1,50M | UN | 1 | 593.92 | 593.92
A 13000/O0-M007 | TUBO FOFO PF DN 80X2,90M |  |  | UN | 809.11
V0000020 | TUBO FOFO PF DN 80X2,900M | UN | 1 | 809.11 | 809.11
A 13000/O0-S005 | TUBO PVC BRANCO ROSCÁVEL 3/4" - FORNECIMENTO E INSTALAÇÃO |  |  | M | 6.42
2696 | ENCANADOR OU BOMBEIRO HIDRAULICO | H | 0.12 | 11.39 | 1.37
6111 | SERVENTE | H | 0.12 | 7.44 | 0.89
9859 | TUBO PVC ROSCAVEL EB-892 P/ AGUA FRIA PREDIAL 3/4" | M | 1 | 4.16 | 4.16
A 13000/O0-S004 | VIGIA NOTURNO |  |  | H | 10.92
10508 | VIGIA NOTURNO | H | 1 | 10.92 | 10.92

## Lista de Consumos de Insumos
LISTA DE CONSUMOS DE INSUMOS
000044 - SISTEMA DE ABASTECIMENTO DE ÁGUA - SÃO JOAQUIM REV - BASE DE DADOS: SIMG0713 - SINAPI - Região de Belo Horizonte
Código | Denominação | Un | Quantidade | Unitário $ | Total $ | % | % Ac.
6111 | SERVENTE | H | 21007.0553 | 7.44 | 156292.4916 | 15.7464 | 15.7464
V0000004 | FORNECIMENTO DE FILTRO PARA REMOÇÃO DE FERRO E ABRANDOR PARA REDUÇÃO DA DUREZA DA ÁGUA | CJ | 1 | 63000 | 63000 | 6.3472 | 22.0936
12599 | TUBO PVC PBA 15 JE NBR 5647 P/REDE AGUA DN 50/DE 60 MM | M | 4614 | 9.8 | 45217.2 | 4.5556 | 26.6492
1213 | CARPINTEIRO DE FORMAS | H | 3709.2302 | 11.39 | 42248.1324 | 4.2565 | 30.9057
12601 | TUBO PVC PBA 15 JE NBR 5647 P/REDE AGUA DN 75/DE 85 MM | M | 2076 | 19.61 | 40710.36 | 4.1015 | 35.0072
12774 | HIDROMETRO 5 M3/H DN 3/4" | UN | 366 | 105.84 | 38737.44 | 3.9028 | 38.91
2707 | ENGENHEIRO DE OBRA PLENO | H | 360 | 106.14 | 38210.4 | 3.8497 | 42.7597
4491 | PECA DE MADEIRA NATIVA / REGIONAL 7,5 X 7,5CM (3X3) NAO APARELHADA (P/FORMA) | M | 5353.08 | 6.2 | 33189.096 | 3.3438 | 46.1035
0247 | AUXILIAR DE ELETRICISTA | H | 2660.75 | 8.57 | 22802.6275 | 2.2973 | 48.4008
4069 | MESTRE DE OBRAS | H | 420 | 50.61 | 21256.2 | 2.1415 | 50.5423
7697 | TUBO ACO GALV C/ COSTURA DIN 2440/NBR 5580 CLASSE MEDIA DN 1.1/2" (40MM) E=3,25M | M | 743.4 | 27.86 | 20711.124 | 2.0866 | 52.6289
0939 | FIO RIGIDO, ISOLACAO EM PVC 450/750V 2,5MM2 | M | 20115.9 | 0.95 | 19110.105 | 1.9253 | 54.5542
2436 | ELETRICISTA OU OFICIAL ELETRICISTA | H | 1569.3 | 11.39 | 17874.327 | 1.8008 | 56.355
9813 | TUBO DE POLIETILENO DE ALTA DENSIDADE, PEAD, PE-80, NBR-8417, DIAMETRO EXT. 20 M | M | 7320 | 2.43 | 17787.6 | 1.7921 | 58.1471
35000117 | CONCRETO BETUMINOSO USINADO-CBUQ-FX-"C" | TO | 102.1075 | 154.52 | 15777.6509 | 1.5896 | 59.7367
V0000028 | RESERVATÓRIO METÁLICO ELEVADO CAP 10M3 | UN | 1 | 15390 | 15390 | 1.5505 | 61.2872
4815 | BALDE VERMELHO P/ SINALIZACAO | UN | 3221.737 | 4.61 | 14852.2076 | 1.4963 | 62.7835
1524 | CONCRETO USINADO BOMBEADO FCK = 20,0 MPA | M3 | 47.46 | 305.18 | 14483.8428 | 1.4592 | 64.2427
35000041 | OFICIAL | H | 914.2279 | 13.88 | 12689.4834 | 1.2785 | 65.5212
35000044 | SERVENTE | H | 1276.2688 | 9.57 | 12213.8929 | 1.2305 | 66.7517
6189 | TABUA MADEIRA 2A QUALIDADE 2,5 X 30,0CM (1 X 12") NAO APARELHADA | M | 1135.9184 | 10.66 | 12108.8901 | 1.22 | 67.9717
35000107 | CANGA DE MINERIO DE FERRO | TO | 500.544 | 20.9 | 10461.3696 | 1.054 | 69.0257
12080 | CHAVE FACA MONOPOLAR BLINDADA 30A/250V | UN | 319.3 | 31.4 | 10026.02 | 1.0101 | 70.0358
4783 | PINTOR | H | 856.05 | 11.39 | 9750.4095 | 0.98235 | 71.0181
1351 | CHAPA MADEIRA COMPENSADA RESINADA 2,2 X 1,1M X 6MM P/ FORMA CONCRETO | UN | 580.4545 | 14.92 | 8660.3808 | 0.87253 | 71.8906
0679 | BLOCO SEXTAVADO EM CONCRETO P/ PAVIMENTAÇÃO DE 35 MPA, DE 25 X 25 X 10 CM, DE A | M2 | 132 | 61.3 | 8091.6 | 0.81522 | 72.7058
1525 | CONCRETO USINADO BOMBEADO FCK = 30,0 MPA | M3 | 21.63 | 358.54 | 7755.2202 | 0.78133 | 73.4871
4750 | PEDREIRO | H | 673.5409 | 11.39 | 7671.6306 | 0.77291 | 74.26
V0000002 | EXECUÇÃO DE SERVIÇO PARA LIMPEZA EM POÇO COM PROFUNDIDADE ATÉ 100 METROS E TESTE DE BOMBEAMENTO DO POÇO | UN | 1 | 7671 | 7671 | 0.77285 | 75.0328
1379 | CIMENTO PORTLAND COMPOSTO CP II- 32 | KG | 17233.6773 | 0.44 | 7582.818 | 0.76396 | 75.7968
13902 | ESCAVADEIRA HIDRAULICA SOBRE ESTEIRAS CATERPILLAR 312B, 84KW (110HP) CAP. 0,42 A | UN | 0.019665 | 368711.18 | 7250.8012 | 0.73051 | 76.5273
0034 | ACO CA-50 3/8" (9,52 MM) | KG | 2128.81 | 3.27 | 6961.2087 | 0.70134 | 77.2286
4221 | OLEO DIESEL COMBUSTIVEL COMUM | L | 2869.4347 | 2.32 | 6657.0885 | 0.6707 | 77.8993
V0000013 | MEDIDOR DE VAZÃO TIPO ELETROMAGNÉTICO | UN | 1 | 5982 | 5982 | 0.60268 | 78.502
2696 | ENCANADOR OU BOMBEIRO HIDRAULICO | H | 513.33 | 11.39 | 5846.8287 | 0.58906 | 79.0911
35000043 | AUXILIAR DE OFICIAL | H | 482.701 | 10.8 | 5213.1708 | 0.52522 | 79.6163
12294 | BOCAL/SOQUETE/RECEPTACULO CONTRA INTEMPERIES C/ RABICHO | UN | 3221.737 | 1.61 | 5186.9966 | 0.52259 | 80.1389
4752 | POCEIRO | H | 390 | 12.13 | 4730.7 | 0.47661 | 80.6155
10508 | VIGIA NOTURNO | H | 420 | 10.92 | 4586.4 | 0.46208 | 81.0776
7694 | TUBO ACO GALV C/ COSTURA DIN 2440/NBR 5580 CLASSE MEDIA DN 3" (80MM) E = 4,05MM | M | 77 | 58.35 | 4492.95 | 0.45266 | 81.5303
1448 | COMPACTADOR SOLOS PNEUMÁTICO TIPO SAPO ATE 35KG TIPO CLOZIRONE OU EQUIV | H | 1633.12 | 2.7 | 4409.424 | 0.44425 | 81.9745
5061 | PREGO POLIDO COM CABECA 18 X 27 | KG | 642.51 | 6.8 | 4369.068 | 0.44018 | 82.4147
0030 | ACO CA-50 3/4" (19,05 MM) | KG | 1332.1 | 3.13 | 4169.473 | 0.42007 | 82.8348
35001187 | OFICIAL MAN/VEG RMBH/BETIM | H | 292.8 | 14.23 | 4166.544 | 0.41978 | 83.2546
3764 | LAMPADA INCANDESCENTE 60W | UN | 4797 | 0.83 | 3981.51 | 0.40113 | 83.6557
1414 | COLAR TOMADA PVC C/ TRAVAS SAIDA ROSCA DE 60 MM X 3/4" P/ LIGACAO PREDIAL | UN | 366 | 10.83 | 3963.78 | 0.39935 | 84.055
0378 | ARMADOR | H | 331.229 | 11.39 | 3772.6983 | 0.3801 | 84.4351
1214 | CARPINTEIRO DE ESQUADRIA | H | 319.015 | 11.39 | 3633.5809 | 0.36608 | 84.8012
6036 | REGISTRO PVC ESFERA BORB C/ROSCA REF 1/2" | UN | 366 | 9.76 | 3572.16 | 0.35989 | 85.1611
4472 | PECA DE MADEIRA DE LEI NATIVA/REGIONAL 6 X 16 CM NAO APARELHADA | M | 175.237 | 20.25 | 3548.5492 | 0.35751 | 85.5186
6243 | TAMPAO FOFO 83KG CARGA MAX 12500KG DIAM ABERT 600MM P/ POCO VISITA DE REDE DE AG | UN | 4 | 838.66 | 3354.64 | 0.33798 | 85.8566
1527 | CONCRETO USINADO BOMBEADO FCK = 25,0 MPA | M3 | 10.185 | 328.65 | 3347.3002 | 0.33724 | 86.1938
3455 | JOELHO FERRO GALV 90G ROSCA 1/2" | UN | 1100 | 3.03 | 3333 | 0.3358 | 86.5296
2699 | ASSENTADOR DE TUBOS | H | 218.8081 | 14.96 | 3273.3692 | 0.32979 | 86.8594
35000113 | EMULSAO ASFALTICA CM-30 | KG | 1303.5 | 2.32 | 3024.12 | 0.30468 | 87.1641
35001185 | SERVENTE MAN/VEG RMBH/BETIM | H | 292.8 | 9.92 | 2904.576 | 0.29263 | 87.4567
0159 | ADUBO ORGANICO BOVINO | M3 | 28.281 | 92 | 2601.852 | 0.26213 | 87.7188
7592 | TOPOGRAFO | H | 155.266 | 16.72 | 2596.0475 | 0.26155 | 87.9803
0367 | AREIA GROSSA - POSTO JAZIDA / FORNECEDOR (SEM FRETE) | M3 | 33.5141 | 77.15 | 2585.6149 | 0.2605 | 88.2408
0244 | AUXILIAR DE TOPÓGRAFO | H | 459.648 | 5.58 | 2564.8358 | 0.25841 | 88.4992
6012 | REGISTRO GAVETA 3" BRUTO LATAO REF 1502-B | UN | 7 | 366.35 | 2564.45 | 0.25837 | 88.7576
11117 | BLOCO SEXTAVADO P/PAVIMENTAÇÃO, EM CONCRETO COM 35MPA (TIPO BLOKRET) E = 8,0CM 3 | UN | 666 | 3.51 | 2337.66 | 0.23552 | 88.9931
7304 | TINTA EPOXI | L | 44.5 | 52.04 | 2315.78 | 0.23331 | 89.2264
4506 | PECA DE MADEIRANATIVA/REGIONAL 2,5 X 10CM (1X4") NAO APARELHADA (SARRAFO P/FORMA | M | 591.86 | 3.84 | 2272.7424 | 0.22898 | 89.4554
6114 | AJUDANTE DE ARMADOR | H | 278.155 | 8.06 | 2241.9293 | 0.22587 | 89.6813
1359 | CHAPA MADEIRA COMPENSADA RESINADA 2,2 X 1,1M X 20MM P/ FORMA CONCRETO | UN | 50.4132 | 43.79 | 2207.5954 | 0.22241 | 89.9037
0246 | AUXILIAR DE ENCANADOR OU BOMBEIRO HIDRAULICO | H | 247.7 | 8.57 | 2122.789 | 0.21387 | 90.1176
1155 | CAMINHAO BASCULANTE 6,0M3 TOCO FORD F-14000 S550 MOTOR CUMMINS 208CV PBT=1410 | UN | 0.011095 | 190307.65 | 2111.5064 | 0.21273 | 90.3303
V0000007 | BOMBA DOSADORA ELETROMAGNÉTICA DE DIAFRAGMA PARA DOSAGEM DE PRODUTOS QUÍMICOS NA FORMA LÍQUIDA - MODELO FCE JK 12 1,5 | CJ | 2 | 990 | 1980 | 0.19948 | 90.5298
4813 | PLACA DE OBRA (IDENTIFICACAO) PARA CONSTRUCAO CIVIL EM CHAPA GALVANIZADA NUM 22 | M2 | 12 | 162.85 | 1954.2 | 0.19688 | 90.7267
4230 | OPERADOR DE MAQUINAS E EQUIPAMENTOS | H | 134.971 | 13.76 | 1857.2008 | 0.18711 | 90.9138
V0000014 | CONJUNTO MOTOBOMBA SUBMERSO TRIFÁSICO 220V PARA Q = 2,84 L/S; HMAN = 87,29 M; POT = 5,5 CV | CJ | 1 | 1850 | 1850 | 0.18639 | 91.1002
6117 | AJUDANTE DE CARPINTEIRO | H | 224 | 8.06 | 1805.44 | 0.1819 | 91.2821
1158 | CAMINHONETE DE CARGA ATE 1,2 T C/ MOTOR DIESEL TIPO GM D-10 OU EQUIV (INCL MANUT | H | 66.447 | 27.12 | 1802.0426 | 0.18155 | 91.4637
4720 | PEDRA BRITADA N. 0 PEDRISCO OU CASCALHINHO - POSTO PEDREIRA / FORNECEDOR (SEM FR | M3 | 30.8 | 58.21 | 1792.868 | 0.18063 | 91.6443
7781 | TUBO CONCRETO SIMPLES CLASSE -PS1 PB NBR-8890 DN 400 MM P/AGUAS PLUVIAIS | M | 31 | 56.77 | 1759.87 | 0.17731 | 91.8216
3462 | JOELHO FERRO GALV 90G C/ REDUCAO ROSCA 3/4"X1/2" | UN | 366 | 4.75 | 1738.5 | 0.17515 | 91.9968
4734 | SEIXO ROLADO PARA APLICAÇÃO EM CONCRETO - POSTO PEDREIRA / FORNECEDOR (SEM FRETE | M3 | 21.5763 | 80.03 | 1726.7473 | 0.17397 | 92.1708
4114 | MOURAO CONCRETO "T" H = 2,78M P/ 8FIOS + 0,45M P/ 3FIOS" | UN | 53.6 | 29.82 | 1598.352 | 0.16103 | 92.3318
25964 | JARDINEIRO | H | 145.76 | 10.96 | 1597.5296 | 0.16095 | 92.4927
35000416 | TUBO ACO CARBONO GALVANIZADO Ø4" | M | 19 | 83.42 | 1584.98 | 0.15969 | 92.6524
7253 | TERRA VEGETAL | M3 | 27.626 | 55.2 | 1524.9552 | 0.15364 | 92.806
0370 | AREIA MEDIA - POSTO JAZIDA / FORNECEDOR (SEM FRETE) | M3 | 20.6491 | 72.95 | 1506.3543 | 0.15176 | 92.9578
35000785 | COMPACTADOR AUTO PROPULSOR 28 HP | UN | 0.012435 | 113417 | 1410.3846 | 0.1421 | 93.0999
V0000018 | REGISTRO R23FVNG10/16 80 | UN | 3 | 464.54 | 1393.62 | 0.14041 | 93.2403
2355 | DESENHISTA DETALHISTA | H | 68.965 | 19.74 | 1361.3691 | 0.13716 | 93.3775
V0000008 | TANQUE VERTICAL DE 100 L, EQUIPADO COM TAMPA SOBREPOSTA EM POLIETILENO LINEAR | UN | 2 | 663.04 | 1326.08 | 0.1336 | 93.5111
V0000017 | TUBO FOFO PF DN 80X1,50M | UN | 2 | 593.92 | 1187.84 | 0.11967 | 93.6308
35000049 | OPERADOR DE MAQUINAS PESADAS | H | 78.21 | 15.13 | 1183.3173 | 0.11922 | 93.75
3324 | GRAMA BATATAIS EM PLACAS (NAO INCLUI PLANTIO) | M2 | 193 | 6.13 | 1183.09 | 0.1192 | 93.8692
14165 | POSTE FERRO GALV FLANGEADO RETO CONICO CONTINUO H = 9M C/ BASE | UN | 1 | 1160.32 | 1160.32 | 0.1169 | 93.9861
7624 | TRATOR DE ESTEIRAS CATERPILLAR D6M 153HP PESO OPERACIONAL 15T, C/ RODA MOTRIZ EL | UN | 0.0014537 | 780355 | 1134.4402 | 0.11429 | 94.1004
7693 | TUBO ACO GALV C/ COSTURA DIN 2440/NBR 5580 CLASSE MEDIA DN 4" (100MM) E = 4,50MM | M | 12 | 94.36 | 1132.32 | 0.11408 | 94.2145
1150 | CAMINHAO TOCO FORD CARGO 1717 E MOTOR CUMMINS 170 CV - PBT=16000 KG - CARGA U | UN | 0.0065858 | 167484.9 | 1103.019 | 0.11113 | 94.3256
2692 | DESMOLDANTE PARA FORMA DE MADEIRA | L | 121.068 | 8.89 | 1076.2945 | 0.10844 | 94.434
6043 | RETROESCAVADEIRA SOBRE RODAS, TRAÇÃO 4X2, POTÊNCIA MÍN. 70HP, CAÇAMBA CAP. MÍN. | H | 19.392 | 55.35 | 1073.3472 | 0.10814 | 94.5421
1014 | CABO DE COBRE ISOLAMENTO ANTI-CHAMA 450/750V 2,5MM2, FLEXIVEL, TP FORESPLAST ALC | M | 890 | 1.18 | 1050.2 | 0.10581 | 94.6479
4431 | PECA DE MADEIRA DE LEI NATIVA/REGIONAL 8 X 8 CM NAO APARELHADA | M | 75.44 | 13.11 | 989.0184 | 0.099643 | 94.7475
2425 | DOBRADICA ACO ZINCADO 3 X 3" SEM ANEIS | UN | 245 | 4.02 | 984.9 | 0.099228 | 94.8467
5069 | PREGO POLIDO COM CABECA 17 X 27 | KG | 148.4082 | 6.28 | 932.0035 | 0.093899 | 94.9406
4722 | PEDRA BRITADA N. 3 OU 38 MM - POSTO PEDREIRA / FORNECEDOR (SEM FRETE) | M3 | 17.606 | 50.94 | 896.8496 | 0.090357 | 95.031
4718 | PEDRA BRITADA N. 2 OU 25 MM - POSTO PEDREIRA / FORNECEDOR (SEM FRETE) | M3 | 15.792 | 56.58 | 893.5131 | 0.090021 | 95.121
9817 | TUBO PVC EB-644 P/ REDE COLET ESG JE DN 100MM | M | 90 | 9.91 | 891.9 | 0.089858 | 95.2109
35000591 | CIMENTO PORTLAND CP II 32 | SC | 45.9546 | 18.89 | 868.083 | 0.087459 | 95.2984
7271 | BLOCO CERÂMICO VEDAÇÃO 8 FUROS - 9 X 19 X 19 CM | UN | 1840 | 0.47 | 864.8 | 0.087128 | 95.3855
4721 | PEDRA BRITADA N. 1 OU 19 MM - POSTO PEDREIRA / FORNECEDOR (SEM FRETE) | M3 | 14.5692 | 58.58 | 853.4608 | 0.085986 | 95.4715
6127 | AJUDANTE DE PEDREIRO | H | 103.35 | 8.06 | 833.001 | 0.083924 | 95.5554
1106 | CAL HIDRATADA, DE 1A. QUALIDADE, PARA ARGAMASSA | KG | 1838.6405 | 0.45 | 827.3882 | 0.083359 | 95.6388
5333 | OLEO DE LINHACA | L | 56.413 | 14.51 | 818.5526 | 0.082469 | 95.7213
V0000020 | TUBO FOFO PF DN 80X2,900M | UN | 1 | 809.11 | 809.11 | 0.081517 | 95.8028
3914 | LUVA FERRO GALV ROSCA 3" | UN | 16 | 48.94 | 783.04 | 0.078891 | 95.8817
12429 | UNIAO FERRO GALV C/ASSENTO CONICO BRONZE 3" | UN | 4 | 190.91 | 763.64 | 0.076936 | 95.9586
4182 | NIPEL FERRO GALV ROSCA 3" | UN | 20 | 37.08 | 741.6 | 0.074716 | 96.0333
4505 | PECA DE MADEIRA NATIVA/REGIONAL 1 X 7CM NAO APARELHADA (P/FORMA) | M | 292 | 2.45 | 715.4 | 0.072076 | 96.1054
0863 | CABO DE COBRE NU 35MM2 MEIO-DURO | M | 60.6 | 11.7 | 709.02 | 0.071433 | 96.1768
13597 | PADRAO POLIFASICO COMPLETO EM POSTE GALV DE 3" X 5,0M | UN | 1 | 697.01 | 697.01 | 0.070223 | 96.247
4266 | COPIA HELIOGRAFICA | M2 | 57.545 | 12.04 | 692.8418 | 0.069803 | 96.3168
1357 | CHAPA MADEIRA COMPENSADA RESINADA 2,2 X 1,1M (12MM) P/ FORMA CONCRETO | UN | 25.5 | 25.73 | 656.115 | 0.066103 | 96.3829
35000122 | OLEO DIESEL | L | 292.0744 | 2.24 | 654.2466 | 0.065915 | 96.4488
35000111 | EMULSAO ASFALTICA RR-1C | KG | 564.85 | 1.12 | 632.632 | 0.063737 | 96.5125
0959 | CABO DE COBRE EXTRA FLEXIVEL, ISOLACAO EM PVC, 16MM2 (P/ MAQUINA DE SOLDA) | M | 55 | 11.44 | 629.2 | 0.063391 | 96.5759
V0000021 | EXTREMIDADE FOFO ABA VED PN10 DN 80 | UN | 3 | 207.94 | 623.82 | 0.062849 | 96.6387
10512 | MOTORISTA DE CAMINHAO - PISO MENSAL (ENCARGO SOCIAL MENSALISTA) | MES | 0.25496 | 2365.75 | 603.1682 | 0.060769 | 96.6995
0337 | ARAME RECOZIDO 18 BWG - 1,25MM - 9,60 G/M | KG | 97.1293 | 6.2 | 602.2017 | 0.060671 | 96.7602
1147 | CAMINHAO PIPA 6.000L C/ BARRA ESPARGIDORA (INCL MANUTENCAO/OPERACAO) | H | 7.1064 | 81 | 575.6184 | 0.057993 | 96.8182
7191 | TELHA FIBROCIMENTO ONDULADA 4 MM 2,44 X 0,50 M | UN | 76.5 | 7.52 | 575.28 | 0.057959 | 96.8762
1792 | CURVA FERRO GALVANIZADO 90G ROSCA FEMEA REF. 3" | UN | 4 | 140.9 | 563.6 | 0.056782 | 96.933
V0000023 | TUBO FOFO PF DN 80X1,00M | UN | 1 | 522.5 | 522.5 | 0.052641 | 96.9856
0340 | ARAME FARPADO 16 BWG 4 X 4" - 23,50 KG/ROLO 500M | M | 1621.4 | 0.32 | 518.848 | 0.052274 | 97.0379
10541 | CALHA CONCRETO SIMPLES D = 30 CM PARA ÁGUA PLUVIAL | M | 19.95 | 25.95 | 517.7025 | 0.052158 | 97.0901
35000188 | CURVA 90º FoFo FF-C90FF10/16-DN 100 | UN | 2 | 258.04 | 516.08 | 0.051995 | 97.1421
0550 | BARRA FERRO RETANGULAR CHATA QUALQUER BITOLA X E = 3/16" | KG | 147 | 3.45 | 507.15 | 0.051095 | 97.1932
4930 | PORTA FERRO ABRIR TP BARRA CHATA C/ REQUADRO E GUARNICAO COMPLETA 87 X 210CM | M2 | 3 | 165.9 | 497.7 | 0.050143 | 97.2433
3278 | CAIXA INSPECAO CONCRETO PRE MOLDADO CIRCULAR COM TAMPA D = 40CM | UN | 16 | 30.68 | 490.88 | 0.049456 | 97.2928
35000780 | COMPACTADOR COM PLACA VIBRATORIA 7HP | UN | 0.015199 | 32000 | 486.3619 | 0.049001 | 97.3418
7696 | TUBO ACO GALV C/ COSTURA DIN 2440/NBR 5580 CLASSE MEDIA DN 2" (50MM) E=3,65MM - | M | 12 | 38.91 | 466.92 | 0.047042 | 97.3888
1160 | VEICULO COMERCIAL LEVE - CAPACIDADE DE CARGA ATE 700 KG COM MOTOR A GASOLINA TIP | H | 45.75 | 9.89 | 452.4675 | 0.045586 | 97.4344
1779 | CURVA FERRO GALVANIZADO 45G ROSCA FEMEA REF. 3" | UN | 4 | 110.16 | 440.64 | 0.044394 | 97.4788
11747 | VALVULA DE ESFERA EM BRONZE REF 1552-B 2" BRUTA | UN | 3 | 146.86 | 440.58 | 0.044388 | 97.5232
1314 | CERAMICA ESMALTADA EXTRA OU 1A QUALID P/ PAREDE 20 X 20CM PEI-4 - LINHA PADRAO M | M2 | 24.15 | 18.14 | 438.081 | 0.044136 | 97.5673
1824 | CURVA PVC PBA NBR 10351 P/ REDE AGUA JE PB 90G DN 75 /DE 85MM | UN | 7 | 61.37 | 429.59 | 0.043281 | 97.6106
0557 | BARRA FERRO RETANGULAR CHATA 1 1/2 X 1/2" - (3,79 KG/M) | M | 32.8 | 13.08 | 429.024 | 0.043224 | 97.6538
4261 | PA CARREGADEIRA SOBRE PNEUS * 105 HP * CAP. 1,72M3 * PESO OPERACIONAL* 9 T * TIP | H | 4.8764 | 86.16 | 420.1506 | 0.04233 | 97.6961
4759 | CALCETEIRO | H | 42.24 | 9.87 | 416.9088 | 0.042003 | 97.7381
12530 | ANEL OU ADUELA CONCRETO ARMADO D = 0,60M, H = 0,30M | UN | 12 | 33.42 | 401.04 | 0.040404 | 97.7785
4430 | PECA DE MADEIRA DE LEI NATIVA/REGIONAL 5 X 6 CM NAO APARELHADA | M | 65 | 6.12 | 397.8 | 0.040078 | 97.8186
4448 | PECA DE MADEIRA NATIVA/REGIONAL 7,5 X 12,50 CM (3X5") NAO APARELHADA (P/FORMA) | M | 35 | 11.32 | 396.2 | 0.039917 | 97.8585
V0000005 | AMORT.P/MAN G.1/2NPT PARA ATE 400BAR | UN | 1 | 362.1 | 362.1 | 0.036481 | 97.895
12428 | UNIAO FERRO GALV C/ASSENTO CONICO BRONZE 2" | UN | 4 | 88.8 | 355.2 | 0.035786 | 97.9308
7356 | TINTA LATEX ACRILICA | L | 19.2 | 17.99 | 345.408 | 0.0348 | 97.9656
7048 | TE PVC PBA NBR 10351 P/ REDE AGUA 90G BBB DN 50/ DE 60MM | UN | 27 | 11.9 | 321.3 | 0.032371 | 97.998
10932 | TELA ARAME GALV FIO 8 BWG (4,19MM) MALHA 2" (5X5CM) QUADRADA OU LOSANGO H=2,0M | M2 | 8.5 | 37.3 | 317.05 | 0.031943 | 98.0299
V0000022 | TOCO FOFO ABA VED DN 80 | UN | 1 | 316.12 | 316.12 | 0.031849 | 98.0617
0039 | ACO CA-60 - 5,0MM | KG | 84.094 | 3.73 | 313.6706 | 0.031602 | 98.0933
1825 | CURVA PVC PBA NBR 10351 P/ REDE AGUA JE PB 45G DN 75 /DE 85MM | UN | 6 | 51.93 | 311.58 | 0.031391 | 98.1247
4094 | MOTORISTA DE CAMINHAO E CARRETA | H | 21.912 | 14.18 | 310.7122 | 0.031304 | 98.156
35000415 | TUBO ACO CARBONO GALVANIZADO Ø3" | M | 7 | 44.22 | 309.54 | 0.031186 | 98.1872
2705 | ENERGIA ELETRICA ATE 2000 KWH INDUSTRIAL, SEM DEMANDA | KW/ | 783.685 | 0.39 | 305.6372 | 0.030793 | 98.218
0867 | CABO DE COBRE NU 50MM2 MEIO-DURO | M | 20 | 15.24 | 304.8 | 0.030708 | 98.2487
6322 | TE FERRO GALVANIZADO 90G 3" | UN | 4 | 74.4 | 297.6 | 0.029983 | 98.2787
35000266 | TELHA CERAMICA COLONIAL 45X15CM | MIL | 0.3718 | 786.18 | 292.3017 | 0.029449 | 98.3081
6028 | REGISTRO GAVETA 2" BRUTO LATAO REF 1502-B | UN | 3 | 95.95 | 287.85 | 0.029001 | 98.3371
35000592 | AREIA | M3 | 4.5973 | 61.29 | 281.7685 | 0.028388 | 98.3655
4227 | ÓLEO LUBRIFICANTE PARA MOTORES DE EQUIPAMENTOS PESADOS (CAMINHÕES, TRATORES, RET | L | 26.889 | 10.43 | 280.4518 | 0.028255 | 98.3938
10439 | VENTOSA SIMPLES FOFO C/ROSCA PN-25 DN 2 | UN | 1 | 276.53 | 276.53 | 0.02786 | 98.4217
1346 | CHAPA MADEIRA COMPENSADA PLASTIFICADA 2,2 X 1,1M X 10MM P/ FORMA CONCRETO | M2 | 19.3 | 13.89 | 268.077 | 0.027009 | 98.4487
12427 | UNIAO FERRO GALV C/ASSENTO CONICO BRONZE 2 1/2" | UN | 2 | 132.2 | 264.4 | 0.026638 | 98.4753
35000190 | EXTREMIDADE FoFo-EPFAV10/16-DN 100 | UN | 1 | 253.35 | 253.35 | 0.025525 | 98.5008
10406 | VALVULA RETENCAO HORIZONTAL BRONZE (PN-25) 3" 400PSI TAMPA C/ PORCA DE UNIAO - E | UN | 1 | 253.18 | 253.18 | 0.025508 | 98.5263
10567 | TABUA MADEIRA 3A QUALIDADE 2,5 X 23,0CM (1 X 9") NAO APARELHADA | M | 32.02 | 7.24 | 231.8248 | 0.023356 | 98.5497
V0000019 | CURVA 90º FOFO BB JE DN 80 | UN | 2 | 115.78 | 231.56 | 0.02333 | 98.573
6110 | SERRALHEIRO | H | 19.8 | 11.39 | 225.522 | 0.022721 | 98.5957
V0000016 | LUVA JUNTA ELÁSTICA FOFO DN 80 | UN | 2 | 112 | 224 | 0.022568 | 98.6183
6313 | TE REDUCAO FERRO GALV 90G C/ ROSCA 3" X 2" | UN | 3 | 74.4 | 223.2 | 0.022487 | 98.6408
4741 | PÓ-DE-PEDRA - POSTO PEDREIRA / FORNECEDOR (SEM FRETE) | M3 | 4.62 | 47.3 | 218.526 | 0.022016 | 98.6628
1337 | CHAPA ACO P/PISOS LTP XADREZ 1/4" - (TP PERMETAL) | KG | 58 | 3.76 | 218.08 | 0.021971 | 98.6848
3449 | JOELHO FERRO GALV 45G ROSCA 4" | UN | 2 | 107.46 | 214.92 | 0.021653 | 98.7065
3376 | HASTE DE ATERRAMENTO, DN 3/4? X 3000MM , EM ACO REVESTIDO COM UMA CAMADA DE COB | UN | 6 | 35.62 | 213.72 | 0.021532 | 98.728
35000260 | TIJOLO MACICO COMUM 20X10X5,5CM | MIL | 0.57912 | 368.41 | 213.3536 | 0.021495 | 98.7495
4111 | ESCORA OU MOURAO DE CONCRETO 10X10CM H = 2,30M | UN | 10.72 | 19.79 | 212.1488 | 0.021374 | 98.7709
35000597 | BRITA 2 | M3 | 3.1545 | 67.22 | 212.0443 | 0.021363 | 98.7923
4181 | NIPEL FERRO GALV ROSCA 2" | UN | 11 | 18.27 | 200.97 | 0.020248 | 98.8125
9836 | TUBO PVC SERIE NORMAL - ESGOTO PREDIAL DN 100MM - NBR 5688 | M | 21.5 | 9.32 | 200.38 | 0.020188 | 98.8327
11865 | CAIXA D'AGUA FIBROCIMENTO REDONDA C/ TAMPA 500L | UN | 1.5 | 133.55 | 200.325 | 0.020183 | 98.8529
1350 | CHAPA DE MADEIRA COMPENSADA RESINADA E=10MM DE 1,10 X 2,20 M PARA FORMA CONCRETO | UN | 9.4496 | 21 | 198.4413 | 0.019993 | 98.8729
1831 | CURVA PVC PBA NBR 10351 P/ REDE AGUA JE PB 45G DN 50 /DE 60MM | UN | 11 | 17.97 | 197.67 | 0.019915 | 98.8928
25001063 | CURVA 90º FOFO FF PN10 DN80 | UN | 1 | 196.68 | 196.68 | 0.019815 | 98.9126
1453 | COMPACTADOR SOLOS C/ PLACA VIBRATÓRIA MOTOR DIESEL/GASOLINA 7 A 10HP 400KG NÃO R | H | 71.064 | 2.7 | 191.8728 | 0.019331 | 98.9319
25003464 | CRIVO FLANGE FOFO TELA ACO PN10 DN 75 | UN | 1 | 189.85 | 189.85 | 0.019127 | 98.951
4229 | GRAXA LUBRIFICANTE | KG | 15.1528 | 12.49 | 189.2587 | 0.019068 | 98.9701
1021 | CABO DE COBRE ISOLAMENTO ANTI-CHAMA 0,6/1KV 4MM2 (1 CONDUTOR) TP SINTENAX PIRELL | M | 88 | 2.13 | 187.44 | 0.018884 | 98.989
1133 | CAMINHÃO BASCULANTE 5,0M3/11T DIESEL TIPO MERCEDES 142HP LK-1214 OU EQUIV (INC | H | 1.8287 | 101.25 | 185.1508 | 0.018654 | 99.0077
1966 | CURVA PVC 90G CURTA PVC P/ ESG PREDIAL DN 100MM | UN | 13.5 | 13.64 | 184.14 | 0.018552 | 99.0263
3731 | LADRILHO HIDRAULICO 20 X 20CM - LISO COR NATURAL | M2 | 7.35 | 24.45 | 179.7075 | 0.018105 | 99.0444
4222 | GASOLINA COMUM | L | 57.7729 | 2.9 | 167.5414 | 0.01688 | 99.0613
25931 | DISCO DE CORTE DIAMANTADO - 7", PARA ESMERILHADEIRA, SEGMENTADO, PARA CONCRETO | UN | 2.25 | 70 | 157.5 | 0.015868 | 99.0772
35000645 | FERRO CHATO DE 1/4" X 3/4" (0,948KG/M) | KG | 43.23 | 3.42 | 147.8466 | 0.014895 | 99.0921
2439 | ELETRICISTA INDUSTRIAL | H | 8 | 18.35 | 146.8 | 0.01479 | 99.1069
V0000026 | PARAFUSO COM PORCAS PARA FLANGES - PPF, DN 16 X 80 | UN | 80 | 1.79 | 143.2 | 0.014427 | 99.1213
3929 | LUVA REDUCAO FERRO GALV ROSCA 3" X 1.1/2" | UN | 3 | 47.34 | 142.02 | 0.014308 | 99.1356
6315 | TE REDUCAO FERRO GALV 90G C/ ROSCA 4" X 2" | UN | 1 | 139.42 | 139.42 | 0.014046 | 99.1496
27399 | BARRA DE APOIO TUBULAR COM ALMA EM FERRO, ESPESSURA DE 2,25MM, COMPRIMENTO DE 80 | UN | 2 | 69.36 | 138.72 | 0.013976 | 99.1636
2700 | MONTADOR | H | 9.15 | 14.96 | 136.884 | 0.013791 | 99.1774
1807 | CURVA FERRO GALVANIZADO 90G ROSCA MACHO/FEMEA REF. 3" | UN | 1 | 136.22 | 136.22 | 0.013724 | 99.1911
3080 | FECHADURA EMBUTIR EXTERNA (C/ CILINDRO) COMPLETA - LINHA POPULAR | CJ | 4.5 | 29.8 | 134.1 | 0.01351 | 99.2046
3379 | HASTE DE ATERRAMENTO, DN 5/8? X 3000MM, EM ACO REVESTIDO COM UMA CAMADA DE COBR | UN | 6 | 22.29 | 133.74 | 0.013474 | 99.2181
10420 | VASO SANITARIO SIFONADO LOUCA BRANCA - PADRAO POPULAR | UN | 1.5 | 89 | 133.5 | 0.01345 | 99.2316
0615 | BASCULANTE CHAPA DOBRADA ACO GALVANIZADO A FOGO 60 X 80 CM (3/4" X 1/8") | M2 | 0.6 | 222.5 | 133.5 | 0.01345 | 99.2451
35000596 | BRITA 1 | M3 | 1.8945 | 67.68 | 128.2186 | 0.012918 | 99.258
0982 | CABO DE COBRE ISOLAMENTO ANTI-CHAMA 450/750V 6MM2, FLEXIVEL, TP FORESPLAST ALCOA | M | 48 | 2.56 | 122.88 | 0.01238 | 99.2704
7088 | TE PVC PBA NBR 10351 P/ REDE AGUA 90G BBB DN 75/ DE 85MM | UN | 4 | 29.82 | 119.28 | 0.012017 | 99.2824
V0000015 | ADAPTADOR ADAPTJGSKLIKSOZP 80 75 | UN | 2 | 59.34 | 118.68 | 0.011957 | 99.2944
9860 | TUBO PVC ROSCAVEL EB-892 P/ AGUA FRIA PREDIAL 2" | M | 6 | 19.66 | 117.96 | 0.011884 | 99.3063
4183 | NIPEL FERRO GALV ROSCA 4" | UN | 2 | 58.25 | 116.5 | 0.011737 | 99.318
3469 | JOELHO FERRO GALV 90G ROSCA 4" | UN | 1 | 113.16 | 113.16 | 0.011401 | 99.3294
2437 | MONTADOR ELETROMECANICO | H | 7 | 15.43 | 108.01 | 0.010882 | 99.3403
4760 | AZULEJISTA OU LADRILHISTA | H | 9.2 | 11.39 | 104.788 | 0.010557 | 99.3509
0857 | CABO DE COBRE NU 16MM2 MEIO-DURO | M | 20.4 | 5.12 | 104.448 | 0.010523 | 99.3614
1960 | CURVA PVC SOLD 90G P/ AGUA FRIA PREDIAL 75 MM | UN | 4 | 25.91 | 103.64 | 0.010442 | 99.3718
35000613 | CAIBRO EM MADEIRA DE LEI - 11 X 6 CM | M | 11.44 | 9.04 | 103.4176 | 0.010419 | 99.3822
12358 | MASTRO SIMPLES GALV, C/ LUVA DE REDUCAO, DN 2'' X 3,00M | UN | 1 | 103.35 | 103.35 | 0.010412 | 99.3926
10697 | RETROESCAVADEIRA C/ CARREGADEIRA SOBRE RODAS MAXION MOD. 750 - 2WD, 79HP, CAP. 0 | UN | 0.0005325 | 192922.4 | 102.7305 | 0.01035 | 99.403
5075 | PREGO POLIDO COM CABECA 18 X 30 | KG | 16.16 | 6.32 | 102.1312 | 0.01029 | 99.4133
10956 | BASE P/ MASTRO DE PARA-RAIOS - 2" | UN | 2 | 50.07 | 100.14 | 0.010089 | 99.4234
0651 | BLOCO VEDACAO CONCRETO 14 X 19 X 39 CM (CLASSE D - NBR 6136/07) | UN | 78.78 | 1.27 | 100.0506 | 0.01008 | 99.4335
21139 | PAPEL VEGETAL 90G/M2 - 0,8M DE LARGURA | M | 24.2004 | 4.13 | 99.9475 | 0.01007 | 99.4436
11751 | VALVULA DE ESFERA EM BRONZE REF 1552-B 1 1/2" BRUTA | UN | 1 | 94.26 | 94.26 | 0.0094966 | 99.4531
4257 | OPERADOR DE MARTELETE OU MARTELETEIRO | H | 7.5 | 12.49 | 93.675 | 0.0094377 | 99.4625
1845 | CURVA PVC PBA NBR 10351 P/ REDE AGUA JE PB 90G DN 50 /DE 60MM | UN | 6 | 14.66 | 87.96 | 0.0088619 | 99.4714
35000600 | CAIBRO EM MADEIRA DE LEI - 6 X 4 CM | M | 22.88 | 3.83 | 87.6304 | 0.0088287 | 99.4802
12898 | MANOMETRO - 0 A 10KGF/CM2 D=100MM - CONEXAO 1/2" BSP, RETO, CAIXA E ANEL EM ACO | UN | 1 | 85 | 85 | 0.0085637 | 99.4888
7194 | TELHA FIBROCIMENTO ONDULADA 6MM - 2,44 X 1,10M | M2 | 7.15 | 11.77 | 84.1555 | 0.0084786 | 99.4973
13415 | TORNEIRA CROMADA 1/2" OU 3/4" REF 1193 P/ LAVATORIO - PADRAO POPULAR | UN | 3.5 | 23.95 | 83.825 | 0.0084453 | 99.5057
0345 | ARAME GALVANIZADO 18 BWG - 1,24MM - 9,0 G/M | KG | 14.74 | 5.35 | 78.859 | 0.007945 | 99.5136
35000389 | LUVA SIMPLES F.G CL10 Ø4" | UN | 2 | 38.31 | 76.62 | 0.0077194 | 99.5213
6312 | TE REDUCAO FERRO GALV 90G ROSCA 3" X 1.1/2" | UN | 1 | 74.4 | 74.4 | 0.0074957 | 99.5288
3471 | JOELHO FERRO GALV 90G ROSCA 2" | UN | 3 | 24.62 | 73.86 | 0.0074413 | 99.5362
10533 | BETONEIRA 580L ELETRICA TRIFASICA 7,5HP C/ CARREGADOR MECANICO | H | 27.3206 | 2.69 | 73.4925 | 0.0074043 | 99.5436
7623 | TRATOR DE ESTEIRAS CATERPILLAR D8R COM LAMINA - POTENCIA 305 HP - PESO OPERACION | UN | 3.6572e-05 | 1978121.88 | 72.3439 | 0.0072886 | 99.5509
0359 | ARVORE REGIONAL MAIOR QUE 2M | UN | 2 | 36 | 72 | 0.0072539 | 99.5582
7268 | BLOCO CERAMICO VEDAÇÃO 8 FUROS - 9 X 19 X 29 CM | UN | 128 | 0.56 | 71.68 | 0.0072217 | 99.5654
20185 | MANGUEIRA D = 1 1/2" (40 MM), COR LARANJA , PARA CONDUÇÃO DE ÁGUA PARA SERVIÇOS | M | 8 | 8.84 | 70.72 | 0.007125 | 99.5725
10413 | VALVULA RETENCAO VERTICAL BRONZE (PN-16) 3/4" 200PSI - EXTREMIDADES C/ ROSCA" | UN | 2 | 34.56 | 69.12 | 0.0069638 | 99.5795
35000233 | FORMA METAL. P/BASE PADRAO-1/2"-P 361/-. | UN | 0.254 | 263.69 | 66.9783 | 0.006748 | 99.5862
1417 | COLAR TOMADA PVC C/ TRAVAS SAIDA ROSCA DE 75 MM X 3/4" P/ LIGACAO PREDIAL | UN | 4 | 16.38 | 65.52 | 0.0066011 | 99.5928
0046 | ADAPTADOR PVC PBA JE BOLSA / ROSCA DN 75 / DE 85MM | UN | 1 | 65.52 | 65.52 | 0.0066011 | 99.5994
3459 | JOELHO FERRO GALV 90G ROSCA 3" | UN | 1 | 64.33 | 64.33 | 0.0064812 | 99.6059
12424 | UNIAO FERRO GALV C/ASSENTO CONICO BRONZE 1 1/2" | UN | 1 | 63.76 | 63.76 | 0.0064238 | 99.6123
V0000003 | MUDA DE SANSÃO DO CAMPO | UN | 126 | 0.5 | 63 | 0.0063472 | 99.6186
0102 | ADAPTADOR PVC SOLDAVEL CURTO C/ BOLSA E ROSCA P/ REGISTRO 85MM X 3" | UN | 2 | 31.43 | 62.86 | 0.0063331 | 99.6249
35000140 | ELETRODO P/ACOS, ILMENITICO Ø = 4MM | KG | 4.795 | 12.62 | 60.5129 | 0.0060966 | 99.631
7350 | TINTA ACRILICA P/CERAMICA | L | 2.21 | 27.13 | 59.9573 | 0.0060407 | 99.637
10425 | LAVATORIO LOUCA BRANCA SUSPENSO 29,5 X 39,0CM OU EQUIV-PADRAO POPULAR | UN | 1.5 | 39.95 | 59.925 | 0.0060374 | 99.643
1507 | COMPRESSOR DE AR - REBOCAVEL - ATLAS COPCO XA-90 MWD - DESCARGA LIVRE EFETIVA 18 | UN | 0.00084562 | 68513 | 57.9361 | 0.005837 | 99.6488
4417 | PECA DE MADEIRA LEI NATIVA/REGIONAL 2,5 X 7,5 CM (1 X 3") NAO APARELHADA | M | 12 | 4.77 | 57.24 | 0.0057669 | 99.6546
V0000009 | CHAVE BÓIA CM CONTATO DE MERCÚRIO 20A 1NA | UN | 2 | 28.22 | 56.44 | 0.0056863 | 99.6603
2674 | ELETRODUTO DE PVC ROSCÁVEL DE 3/4" (19 MM), SEM LUVA | M | 27.8 | 2.02 | 56.156 | 0.0056577 | 99.666
35000234 | FORMA METAL. P/BASE PADRAO-3/4"-P 362/-. | UN | 0.254 | 220 | 55.8809 | 0.00563 | 99.6716
21127 | FITA ISOLANTE ADESIVA ANTI-CHAMA EM ROLOS 19MM X 5M | UN | 68.8916 | 0.81 | 55.8022 | 0.005622 | 99.6772
9867 | TUBO PVC SOLDAVEL EB-892 P/AGUA FRIA PREDIAL DN 20MM | M | 28.8 | 1.91 | 55.008 | 0.005542 | 99.6827
10951 | CANTONEIRA ACO ABAS DESIGUAIS (QUALQUER BITOLA) E = 3/16" | KG | 18 | 2.99 | 53.82 | 0.0054223 | 99.6881
10554 | PORTA MADEIRA COMPENSADA LISA PARA PINTURA 70 X 210 X 3,5CM | UN | 1 | 53.76 | 53.76 | 0.0054163 | 99.6935
3384 | SUPORTE SIMPLES C/ROLDANA P/ CHUMBAR GT-P1 GAMATEC OU SIMILAR | UN | 10 | 5.3 | 53 | 0.0053397 | 99.6988
4208 | NIPEL FERRO GALV ROSCA 2.1/2" | UN | 2 | 26.1 | 52.2 | 0.0052591 | 99.7041
12732 | SOLDA P/ TUBO E CONEXOES DE COBRE 500 G | UN | 1 | 52.01 | 52.01 | 0.00524 | 99.7093
10490 | VIDRO LISO INCOLOR 3MM - SEM COLOCACAO | M2 | 1.15 | 45 | 51.75 | 0.0052138 | 99.7145
11891 | FIO/CORDAO COBRE ISOLADO PARALELO OU TORCIDO 2 X 2,5MM2, TIPO PLASTIFLEX PIRELLI | M | 26.8 | 1.93 | 51.724 | 0.0052112 | 99.7197
7293 | TINTA GRAFITE ESMALTE PROTETORA DE SUPERFICIE METALICA | L | 2.282 | 22.58 | 51.5276 | 0.0051914 | 99.7249
4263 | PA CARREGADEIRA SOBRE RODAS CATERPILLAR 950 G - POTENCIA 180 HP - CAPACIDADE DA | UN | 8.3569e-05 | 607589.34 | 50.7756 | 0.0051156 | 99.73
1598 | CONECTOR PRENSA CABO DE ALUMINIO BITOLA 1/2" P/ CABO DN 12,5 - 15MM | UN | 12 | 4.15 | 49.8 | 0.0050173 | 99.735
11493 | TE REDUCAO PVC PBA NBR 10351 P/ REDE AGUA BBB JE DN 75 X 50 /DE 85 X 60MM | UN | 2 | 24.8 | 49.6 | 0.0049972 | 99.74
4234 | OPERADOR DE ESCAVADEIRA | H | 3.75 | 13.09 | 49.0873 | 0.0049455 | 99.7449
35000609 | SARRAFO DE PINUS - 4 X 1,5 CM | M | 41.6 | 1.17 | 48.672 | 0.0049037 | 99.7498
1959 | CURVA PVC SOLD 90G P/ AGUA FRIA PREDIAL 50 MM | UN | 6 | 8.09 | 48.54 | 0.0048904 | 99.7547
9868 | TUBO PVC SOLDAVEL EB-892 P/AGUA FRIA PREDIAL DN 25MM | M | 18.5 | 2.59 | 47.915 | 0.0048274 | 99.7595
3146 | FITA VEDA ROSCA EM ROLOS 18MMX10M | UN | 25.446 | 1.8 | 45.8028 | 0.0046146 | 99.7641
3799 | LUMINARIA CALHA SOBREPOR EM CHAPA ACO C/ 2 LAMPADAS FLUORESCENTES 40W (COMPLETA, | UN | 1 | 45.51 | 45.51 | 0.0045851 | 99.7687
10952 | CANTONEIRA ACO ABAS IGUAIS (QUALQUER BITOLA) E = 1/8" | KG | 15.15 | 2.99 | 45.2985 | 0.0045638 | 99.7733
4274 | CAPTOR FRANKLIN 350MM, 1 DESCIDA DE CABO, LATAO NIQUELADO OU CROMADO | UN | 1 | 44.92 | 44.92 | 0.0045257 | 99.7778
13401 | QUADRO DE DISTRIBUICAO DE EMBUTIR SEM BARRAMENTO, P/12 DISJUNTORES UNIPOLARES, S | UN | 1 | 42.77 | 42.77 | 0.004309 | 99.7821
1537 | TERMINAL A PRESSAO DE BRONZE P/ CABO A BARRA, CABO 25 A 35MM2 C/ 1 FURO DE FIXAC | UN | 12 | 3.54 | 42.48 | 0.0042798 | 99.7864
5318 | SOLVENTE DILUENTE A BASE DE AGUARRAS | L | 4.63 | 9 | 41.67 | 0.0041982 | 99.7906
9859 | TUBO PVC ROSCAVEL EB-892 P/ AGUA FRIA PREDIAL 3/4" | M | 10 | 4.16 | 41.6 | 0.0041912 | 99.7948
2427 | DOBRADICA LATAO CROMADO 3 X 3" SEM ANEIS | UN | 3 | 13.52 | 40.56 | 0.0040864 | 99.7989
1942 | CURVA PVC 90G C/ROSCA P/ AGUA FRIA PREDIAL 2" | UN | 2 | 20.25 | 40.5 | 0.0040803 | 99.803
2685 | ELETRODUTO DE PVC ROSCÁVEL DE 1" (25 MM), SEM LUVA | M | 13.2 | 3.05 | 40.26 | 0.0040562 | 99.8071
5089 | CADEADO ACO GRAFITADO OXIDADO ENVERNIZADO 45MM | UN | 2 | 20.08 | 40.16 | 0.0040461 | 99.8111
0104 | ADAPTADOR PVC SOLDAVEL CURTO C/ BOLSA E ROSCA P/ REGISTRO 75MM X 2 1/2" | UN | 2 | 19.81 | 39.62 | 0.0039917 | 99.8151
11753 | REGISTRO PRESSAO 3/4" BRUTO REF 1400 | UN | 1.5 | 25.9 | 38.85 | 0.0039141 | 99.819
0366 | AREIA FINA - POSTO JAZIDA / FORNECEDOR (SEM FRETE) | M3 | 0.51224 | 75 | 38.418 | 0.0038706 | 99.8229
1381 | ARGAMASSA OU CIMENTO COLANTE EM PO PARA FIXACAO DE PECAS CERAMICAS | KG | 123.5 | 0.31 | 38.285 | 0.0038572 | 99.8268
10513 | SERVENTE - PISO MENSAL (ENCARGO SOCIAL MENSALISTA) | MES | 0.028977 | 1313.94 | 38.0744 | 0.003836 | 99.8306
0415 | GRAMPO P/ HASTE DE ATERRAMENTO DE 1'', CABO 6 A 50MM2 | UN | 10 | 3.77 | 37.7 | 0.0037982 | 99.8344
11974 | CHUMBADOR 1/2" C/ PORCA | UN | 8 | 4.67 | 37.36 | 0.003764 | 99.8382
3272 | FLANGE SEXTAVADO FERRO GALV ROSCA REF. 1 1/2" | UN | 2 | 18.23 | 36.46 | 0.0036733 | 99.8419
10492 | VIDRO LISO INCOLOR 4MM - SEM COLOCACAO | M2 | 0.6 | 59.99 | 35.994 | 0.0036264 | 99.8455
11765 | TORNEIRA DE BOIA VAZAO TOTAL 1" C/ BALAO PLASTICO OU METALICO | UN | 1 | 35.91 | 35.91 | 0.0036179 | 99.8491
7258 | TIJOLO CERAMICO MACICO 5 X 10 X 20CM | UN | 89 | 0.4 | 35.6 | 0.0035867 | 99.8527
4730 | PEDRA-DE-MÃO OU PEDRA RACHÃO P/ MURO ARRIMO/FUNDAÇÃO/ENROCAMENTO ETC - POSTO PED | M3 | 0.77 | 45.84 | 35.2968 | 0.0035561 | 99.8563
7267 | BLOCO CERAMICO VEDAÇÃO 6 FUROS - 9 X 14 X 19 CM | UN | 85.25 | 0.41 | 34.9525 | 0.0035214 | 99.8598
3925 | LUVA REDUCAO FERRO GALV ROSCA 2" X 1" | UN | 2 | 17.25 | 34.5 | 0.0034759 | 99.8633
1030 | CAIXA DESCARGA PLASTICA, EXTERNA, COMPLETA COM TUBO DE DESCARGA, ENGATE FLEXIVEL | UN | 1.5 | 22.83 | 34.245 | 0.0034502 | 99.8668
4209 | NIPEL FERRO GALV ROSCA 1.1/2" | UN | 4 | 8.39 | 33.56 | 0.0033811 | 99.8702
10485 | VIBRADOR DE IMERSAO C/ MOTOR ELETRICO 2HP MONOFASICO QUALQUER DIAM C/ MANGOTE | H | 52.75 | 0.63 | 33.2325 | 0.0033482 | 99.8735
12128 | INTERRUPTOR SOBREPOR 1 TECLA SIMPLES, TIPO SILENTOQUE PIAL OU EQUIV | UN | 8.075 | 4.09 | 33.0267 | 0.0033274 | 99.8768
20327 | REDUCAO PVC PBA JE PB P/REDE AGUA DN 75 X 50/DE 85 X 60MM | UN | 3 | 10.67 | 32.01 | 0.003225 | 99.88
10555 | PORTA MADEIRA COMPENSADA LISA PARA PINTURA 80 X 210 X 3,5CM | UN | 0.575 | 54.65 | 31.4237 | 0.0031659 | 99.8832
11854 | CONECTOR PARAFUSO FENDIDO PARA CABO 35 MM2 | UN | 10 | 3.08 | 30.8 | 0.0031031 | 99.8863
0048 | ADAPTADOR PVC PBA JE BOLSA / ROSCA DN 50 / DE 60MM | UN | 1 | 30.59 | 30.59 | 0.0030819 | 99.8894
20006 | ALIZAR / GUARNICAO 5 X 2CM MADEIRA CEDRO/IMBUIA/JEQUITIBA OU SIMILAR | M | 9.8 | 3.12 | 30.576 | 0.0030805 | 99.8925
0113 | ADAPTADOR PVC SOLDAVEL CURTO C/ BOLSA E ROSCA P/ REGISTRO 60MM X 2" | UN | 3 | 10.15 | 30.45 | 0.0030678 | 99.8956
0252 | AUXILIAR DE SERRALHEIRO | H | 3.5 | 8.57 | 29.995 | 0.003022 | 99.8986
25951 | FERTILIZANTE NPK - 10:10:10 | KG | 20.9 | 1.43 | 29.887 | 0.0030111 | 99.9016
0567 | CANTONEIRA FERRO GALV 1" X 1/8" - (1,20KG/M) | M | 4 | 7.33 | 29.32 | 0.002954 | 99.9046
6032 | REGISTRO PVC ESFERA VS ROSCAVEL DN 3/4" | UN | 2 | 14.55 | 29.1 | 0.0029318 | 99.9075
35000121 | GASOLINA TIPO A - COMUM | L | 10.3186 | 2.75 | 28.3761 | 0.0028589 | 99.9104
0184 | ADUELA/BATENTE DUPLO/CAIXAO/GRADE CAIXA 13 X 3CM P/ PORTA 0,60 A 1,20 X 2,10M MA | JG | 1 | 28.12 | 28.12 | 0.0028331 | 99.9132
7345 | TINTA LATEX PVA | L | 1.872 | 14.5 | 27.144 | 0.0027347 | 99.9159
1330 | CHAPA ACO GROSSA PRETA 1/4"(6,35MM) 49,797KG/M2 | KG | 9.88 | 2.7 | 26.676 | 0.0026876 | 99.9186
0719 | MOTOBOMBA CENTRIFUGA BOCAIS 1 1/2" X 1" A GASOLINA 3,5CV MARC A BRANCO MOD. 715 | UN | 0.019084 | 1336.74 | 25.5103 | 0.0025701 | 99.9212
0421 | PORCA OLHAL ACO P/ PARAFUSO C/ DIAM NOMINAL DE 16MM | UN | 3 | 8.01 | 24.03 | 0.002421 | 99.9236
7528 | TOMADA EMBUTIR 2P UNIVERSAL REDONDA 10A/250V C/ PLACA, TIPO SILENTOQUE PIAL OU E | UN | 4 | 6 | 24 | 0.002418 | 99.926
12201 | LAMPADA INCANDESCENTE 40W | UN | 28.737 | 0.83 | 23.8517 | 0.002403 | 99.9284
35000640 | PREGO 18 X 30 COM CABECA. | KG | 4.0849 | 5.74 | 23.4473 | 0.0023623 | 99.9308
11976 | CHUMBADOR OMEGA C/PARAFUSO OM1404 1/4" | UN | 10 | 2.3 | 23 | 0.0023172 | 99.9331
7691 | TUBO ACO GALV C/ COSTURA DIN 2440/NBR 5580 CLASSE MEDIA DN 1/2" (15MM) E = 2,65M | M | 2.42 | 9.44 | 22.8448 | 0.0023016 | 99.9354
1858 | CURVA PVC 45G NBR-10569 P/ REDE COLET ESG PB JE DN 100MM | UN | 1 | 22.17 | 22.17 | 0.0022336 | 99.9376
4425 | PECA DE MADEIRA DE LEI NATIVA/REGIONAL 6 X 12 CM NAO APARELHADA | M | 1.5 | 14.73 | 22.095 | 0.0022261 | 99.9398
35000644 | FERRO CHATO DE 1/4" X 1" (1,265KG/M) | KG | 6.83 | 3.1 | 21.173 | 0.0021332 | 99.9419
5088 | PORTA CADEADO ZINCADO OXIDADO PRETO | UN | 4.79 | 4.37 | 20.9323 | 0.0021089 | 99.944
1206 | CAP PVC PBA NBR 10351 P/ REDE AGUA JE DN 50/DE 60 MM | UN | 5 | 3.97 | 19.85 | 0.0019999 | 99.946
7571 | TERMINAL AEREO EM ACO GALV DN 3/8'', COMPRIM= 300MM C/ BASE DE FIXACAO HORIZONTA | UN | 3 | 6.58 | 19.74 | 0.0019888 | 99.948
4515 | PECA DE MADEIRA NATIVA/REGIONAL 7,5 X 10CM NÃO APARELHADA (P/ESCORAMENTO) | M | 1.98 | 9.5 | 18.81 | 0.0018951 | 99.9499
0841 | CABO DE ALUMINIO C/ ALMA DE ACO, BITOLA 4AWG | KG | 1 | 18.1 | 18.1 | 0.0018236 | 99.9517
12298 | GLOBO ESFERICO DE VIDRO LISO TAMANHO MEDIO | UN | 2.305 | 7.42 | 17.1031 | 0.0017231 | 99.9534
0095 | ADAPTADOR PVC SOLDAVEL C/ FLANGES E ANEL DE VEDACAO P/ CAIXA D' AGUA 20MM X 1/2" | UN | 2 | 8.33 | 16.66 | 0.0016785 | 99.9551
3879 | LUVA PVC C/ROSCA P/AGUA FRIA PREDIAL 2" | UN | 2 | 8.05 | 16.1 | 0.0016221 | 99.9567
0984 | CABO DE COBRE ISOLAMENTO ANTI-CHAMA 450/750V 2,5MM2, TP PIRASTIC PIRELLI OU EQUI | M | 16 | 0.99 | 15.84 | 0.0015959 | 99.9583
12296 | BOCAL/SOQUETE/RECEPTACULO DE PORCELANA | UN | 9.805 | 1.43 | 14.0211 | 0.0014126 | 99.9597
11270 | BRACADEIRA FIXACAO CABO PARA-RAIO - SIMPLES | UN | 4 | 3.39 | 13.56 | 0.0013662 | 99.9611
0110 | ADAPTADOR PVC SOLDAVEL CURTO C/ BOLSA E ROSCA P/ REGISTRO 40MM X 1 1/2" | UN | 2 | 6.44 | 12.88 | 0.0012977 | 99.9624
3505 | JOELHO PVC C/ROSCA 90G P/ AGUA FRIA PREDIAL 3/4" | UN | 8 | 1.5 | 12 | 0.001209 | 99.9636
6146 | SIFAO PLASTICO P/ LAVATORIO/PIA TIPO COPO 1 1/4" | UN | 1.5 | 7.94 | 11.91 | 0.0011999 | 99.9648
7564 | INTERRUPTOR SIMPLES EMBUTIR 10A/250V S/PLACA, TIPO SILENTOQUE PIAL OU EQUIV | UN | 3 | 3.86 | 11.58 | 0.0011667 | 99.966
7572 | SUPORTE ISOLADOR REFORCADO ROSCA SOBERBA EM FG C/ ISOLADOR | UN | 2 | 5.77 | 11.54 | 0.0011626 | 99.9672
V0000024 | ARRUELA DE BORRACHA PARA FLANGE ABF10 DN 80 | UN | 10 | 1.13 | 11.3 | 0.0011385 | 99.9683
3767 | LIXA P/ PAREDE OU MADEIRA | UN | 22.7 | 0.49 | 11.123 | 0.0011206 | 99.9694
4179 | NIPEL FERRO GALV ROSCA 1" | UN | 2 | 5.31 | 10.62 | 0.00107 | 99.9705
0643 | BETONEIRA 320L DIESEL 5,5HP S/ CARREGADOR MECANICO | H | 4.2765 | 2.43 | 10.3918 | 0.001047 | 99.9715
35000202 | PARAFUSO C/PORCAS P/ FLANGES-PPF DN16x80 | UN | 8 | 1.29 | 10.32 | 0.0010397 | 99.9725
11874 | TERMINAL A PRESSAO P/CABO A BARRA, CABO 50 A 70MM2 | UN | 2 | 5 | 10 | 0.0010075 | 99.9735
7608 | CHUVEIRO PLASTICO BRANCO SIMPLES | UN | 1.5 | 6.35 | 9.525 | 0.00095964 | 99.9745
20244 | FIO P/ INSTAL. ELETRONICA (SOM) POLARIZADO BICOLOR 2 X 0,75MM2 | M | 6 | 1.58 | 9.48 | 0.0009551 | 99.9755
1538 | TERMINAL A PRESSAO DE BRONZE P/ CABO A BARRA, CABO 50 A 70MM2, C/ 1 FURO DE FIXA | UN | 2 | 4.61 | 9.22 | 0.00092891 | 99.9764
4237 | TRATORISTA | H | 0.63551 | 14.39 | 9.1451 | 0.00092136 | 99.9773
4248 | OPERADOR DE PA CARREGADEIRA | H | 0.63551 | 14.08 | 8.948 | 0.0009015 | 99.9782
1879 | CURVA PVC 90G P/ ELETRODUTO ROSCAVEL 3/4" | UN | 4 | 2.14 | 8.56 | 0.00086241 | 99.9791
0425 | GRAMPO P/ HASTE DE ATERRAMENTO DE 5/8", CABO 6 A 50MM2 | UN | 4 | 2.12 | 8.48 | 0.00085435 | 99.98
1380 | CIMENTO BRANCO | KG | 5.75 | 1.47 | 8.4525 | 0.00085158 | 99.9809
11443 | DOBRADICA FERRO POLIDO OU GALV 3 X 3" E=2MM PINO SOLTO OU REVERSIVEL SEM ANEIS | UN | 1.73 | 4.75 | 8.2175 | 0.00082791 | 99.9817
4046 | MARTELO DEMOLIDOR PNEUMÁTICO MANUAL, MARCA ATLAS COPCO, MODELO TEX-270PS | UN | 0.002196 | 3462.5 | 7.6036 | 0.00076606 | 99.9825
6141 | ENGATE OU RABICHO FLEXIVEL PLASTICO (PVC OU ABS) BRANCO 1/2" X 30CM | UN | 3 | 2.45 | 7.35 | 0.00074051 | 99.9832
1872 | CAIXA PVC 4" X 2" P/ ELETRODUTO " | UN | 4 | 1.61 | 6.44 | 0.00064883 | 99.9838
35000267 | CUMEEIRA CERAMICA 45º - 40X20CM. | MIL | 0.00598 | 1062.94 | 6.3564 | 0.0006404 | 99.9844
3938 | LUVA REDUCAO FERRO GALV ROSCA 1" X 1/2" | UN | 1 | 6.07 | 6.07 | 0.00061155 | 99.985
0851 | BUCHA E ARRUELA ALUMINIO FUNDIDO P/ ELETRODUTO 20MM (3/4'') | CJ | 16 | 0.37 | 5.92 | 0.00059644 | 99.9856
1031 | TUBO DE DESCIDA (DESCARGA) EXTERNO PVC P/ CX DESCARGA EXTERNA - 40MM X 1,60M | UN | 1.5 | 3.81 | 5.715 | 0.00057578 | 99.9862
3908 | LUVA FERRO GALV ROSCA 1/2" | UN | 2 | 2.81 | 5.62 | 0.00056621 | 99.9868
11056 | PARAFUSO ROSCA SOBERBA ZINCADO CAB CHATA FENDA SIMPLES 3,8 X 30MM (1.1/4") | UN | 64 | 0.08 | 5.12 | 0.00051584 | 99.9873
3768 | LIXA P/ FERRO | UN | 2.22 | 2.24 | 4.9728 | 0.00050101 | 99.9878
1891 | LUVA PVC ROSCAVEL P/ ELETRODUTO 3/4" | UN | 4 | 1.24 | 4.96 | 0.00049972 | 99.9883
4419 | PECA DE MADEIRA DE LEI NATIVA/REGIONAL 10 X 10 X 3 CM P/ FIXACAO DE ESQUADRIAS O | UN | 6 | 0.77 | 4.62 | 0.00046546 | 99.9888
35000837 | CHASSI DE CAMINHAO TOCO, PBT 11,8 T | UN | 3.134e-05 | 146000 | 4.5757 | 0.000461 | 99.9893
0396 | ABRACADEIRA TIPO D 2" C/ PARAFUSO" | UN | 7 | 0.65 | 4.55 | 0.00045841 | 99.9898
10532 | BETONEIRA 320L ELETRICA TRIFASICA 3HP S/ CARREGADOR MECANICO | H | 5.3481 | 0.81 | 4.332 | 0.00043645 | 99.9902
35000601 | PONTALETE - 7 X 7 CM - EM MADEIRA DE LEI | M | 1.0522 | 4.1 | 4.3141 | 0.00043464 | 99.9906
0765 | BUCHA REDUCAO FERRO GALV ROSCA REF. 1"X3/4" | UN | 1 | 4.29 | 4.29 | 0.00043221 | 99.991
5085 | CADEADO LATAO CROMADO H = 35MM / 5 PINOS / HASTE CROMADA H = 30MM | UN | 0.29 | 14.6 | 4.234 | 0.00042657 | 99.9914
20247 | PREGO DE ACO 15 X 15 C/ CABECA | KG | 0.588 | 7.19 | 4.2277 | 0.00042594 | 99.9918
11161 | CAL HIDRATADA P/ PINTURA | KG | 6 | 0.7 | 4.2 | 0.00042315 | 99.9922
35000048 | MOTORISTA | H | 0.30356 | 13.72 | 4.1649 | 0.00041961 | 99.9926
13891 | BETONEIRA 320 LITROS, SEM CARREGADOR, MOTOR A GASOLINA | UN | 0.00097689 | 4212.98 | 4.1156 | 0.00041464 | 99.993
7287 | TINTA A OLEO BRILHANTE | GL | 0.075 | 54.7 | 4.1025 | 0.00041332 | 99.9934
1564 | GRAMPO PARALELO BIMETALICO P/ CABO 6 A 50MM2 C/ 2 PARAF | UN | 1 | 3.83 | 3.83 | 0.00038587 | 99.9938
6158 | VALVULA EM PLASTICO BRANCO 1" SEM UNHO C/ LADRAO P/ LAVATORIO | UN | 1.5 | 2.29 | 3.435 | 0.00034607 | 99.9941
10489 | VIDRACEIRO | H | 0.27 | 11.39 | 3.0753 | 0.00030983 | 99.9944
10498 | MASSA PARA VIDRO | KG | 0.96 | 3 | 2.88 | 0.00029016 | 99.9947
6140 | BOLSA DE LIGACAO EM PVC FLEXIVEL P/ VASO SANITARIO 1.1/2" (40MM) | UN | 1.5 | 1.88 | 2.82 | 0.00028411 | 99.995
1152 | CAMINHAO PIPA 6.000L TOCO FORD F-12000 POTENCIA 162CV - PBT=11800KG - CARGA UTIL | UN | 1.8687e-05 | 150284.25 | 2.8083 | 0.00028293 | 99.9953
35000742 | VIBRADOR IMERSAO 5,0 HP, DYNAPAC AZ 47 | UN | 0.0026814 | 997.5 | 2.6747 | 0.00026947 | 99.9956
12147 | TOMADA SOBREPOR 2P UNIVERSAL 10A/250V, TIPO SILENTOQUE PIAL OU EQUIV | UN | 0.285 | 9.27 | 2.642 | 0.00026618 | 99.9959
11467 | FECHADURA SOBREPOR FERRO PINTADO CHAVE GRANDE | UN | 0.29 | 8.17 | 2.3693 | 0.00023871 | 99.9961
11927 | BRACADEIRA FERRO GALV MODULAR E = 1/2" D = 2" | UN | 1 | 2.2 | 2.2 | 0.00022165 | 99.9963
4177 | NIPEL FERRO GALV ROSCA 1/2" | UN | 1 | 2.2 | 2.2 | 0.00022165 | 99.9965
35000762 | RETIFICADOR DE SOLDA ELETRICA 500A | UN | 0.0007177 | 2772.33 | 1.9897 | 0.00020046 | 99.9967
35000612 | TABUA DE PINUS - 30 X 2,5 CM | M2 | 0.14988 | 13.08 | 1.9604 | 0.00019751 | 99.9969
2370 | DISJUNTOR TERMOMAGNETICO MONOPOLAR 30A | UN | 0.285 | 6.79 | 1.9352 | 0.00019497 | 99.9971
7581 | SAPATILHA EM ACO GALV P/ CABOS DN ATE 5/8" | UN | 2 | 0.91 | 1.82 | 0.00018336 | 99.9973
4378 | PARAFUSO ROSCA SOBERBA ACO ZINC CABECA CHATA FENDA SIMPLES 7 X 65MM | UN | 6 | 0.26 | 1.56 | 0.00015717 | 99.9975
25963 | CALCARIO DOLOMITICO A - POSTO PEDREIRA / FORNECEDOR (SEM FRETE) | KG | 30.55 | 0.05 | 1.5275 | 0.00015389 | 99.9977
10531 | BETONEIRA 320L ELETRICA TRIFASICA 3HP C/ CARREGADOR MECANICO | H | 0.8 | 1.88 | 1.504 | 0.00015153 | 99.9979
0798 | BUCHA REDUCAO PVC ROSCA REF 3/4" X 1/2" | UN | 2 | 0.68 | 1.36 | 0.00013702 | 99.998
35000781 | COMPACTADOR MANUAL DE SOLOS 4 HP | UN | 0.00019414 | 7000 | 1.359 | 0.00013692 | 99.9981
35000589 | CAL VIRGEM | KG | 1.26 | 1 | 1.26 | 0.00012694 | 99.9982
4210 | NIPEL PVC C/ C/ ROSCA P/ AGUA FRIA PREDIAL 1/2" | UN | 2 | 0.62 | 1.24 | 0.00012493 | 99.9983
1358 | CHAPA MADEIRA COMPENSADA RESINADA 2,2 X 1,1M X 17MM P/ FORMA CONCRETO | M2 | 0.08 | 15.01 | 1.2008 | 0.00012098 | 99.9984
10537 | BETONEIRA 320 LITROS, SEM CARREGADOR, MOTOR A DIESEL DE 5,5 HP | UN | 0.00019617 | 5612.36 | 1.101 | 0.00011092 | 99.9985
1607 | CONJUNTO ARRUELAS DE VEDACAO 5/16" P/ TELHA FIBROCIMENTO (UMA ARRUELA METALICA E | CJ | 10.7 | 0.1 | 1.07 | 0.0001078 | 99.9986
4376 | BUCHA NYLON S-8 | UN | 10 | 0.1 | 1 | 0.00010075 | 99.9987
0398 | ABRACADEIRA TIPO D 3" C/ PARAFUSO" | UN | 1 | 0.94 | 0.94 | 9.4704e-05 | 99.9988
35000736 | GUINCHO COLUNA ELETRICO 330KG | UN | 0.00037588 | 2411.32 | 0.9064 | 9.1319e-05 | 99.9989
3542 | JOELHO PVC SOLD 90G P/AGUA FRIA PREDIAL 20 MM | UN | 2 | 0.37 | 0.74 | 7.4554e-05 | 99.999
35000737 | BETONEIRA 400 L, MOTOR DIESEL 7 HP | UN | 0.0001769 | 4008 | 0.709 | 7.1431e-05 | 99.9991
35000603 | MADEIRIT FENOLICO (RESINADO) 220X110X14 | UN | 0.02106 | 31.81 | 0.6699 | 6.7492e-05 | 99.9992
35000842 | BASCULA ACO SAE E= 3/16 SISTEMA ARTICUL | UN | 2.9792e-05 | 18500 | 0.5512 | 5.5533e-05 | 99.9993
4375 | BUCHA NYLON S-6 | UN | 10 | 0.05 | 0.5 | 5.0375e-05 | 99.9994
0938 | FIO RIGIDO, ISOLACAO EM PVC 450/750V 1,5MM2 | M | 0.765 | 0.63 | 0.482 | 4.8561e-05 | 99.9994
14618 | BANCADA DE SERRA CIRCULAR, PICAPAU, C/ MOTOR ELETRICO 5 HP, COM COIFA PROTETORA | UN | 0.00032749 | 1466.35 | 0.4802 | 4.838e-05 | 99.9994
35000301 | OLEO DE LINHACA | L | 0.0525 | 8.21 | 0.431 | 4.3423e-05 | 99.9994
35000013 | TECNICO DE LABORATORIO | H | 0.0198 | 20.29 | 0.4017 | 4.0471e-05 | 99.9994
0122 | ADESIVO PVC FRASCO C/ 850G | UN | 0.0108 | 30.57 | 0.3302 | 3.3267e-05 | 99.9994
35000611 | SARRAFO DE PINUS - 10 X 2,5 CM | M | 0.22788 | 1.08 | 0.2461 | 2.4794e-05 | 99.9994
20083 | SOLUCAO LIMPADORA FRASCO PLASTICO C/ 1000CM3 | UN | 0.0054 | 36.21 | 0.1955 | 1.9696e-05 | 99.9994
35000084 | DESMOLDANTE PARA FORMAS | L | 0.01719 | 6.3 | 0.1083 | 1.0911e-05 | 99.9994
11652 | VIBRADOR DE IMERSAO MARCA DYNAPAC MOD. AZ - 25, DIAM 25MM, OU SIMILAR, C/MOTOR A | UN | 2.0122e-05 | 1625 | 0.0327 | 3.2945e-06 | 99.9994
35000841 | TANQUE ACO P/LIQUIDO 10000L SOBRE CHASSI | UN | 2.3958e-07 | 32000 | 0.0077 | 7.7577e-07 | 99.9994
35000839 | TRUCAGEM, INCLUSIVE MONTAGEM/PNEUS | UN | 2.7324e-07 | 26000 | 0.0071 | 7.1532e-07 | 99.9994

## Composições Específicas do Orça
LISTA DE COMPOSIÇÕES ESPECÍFICAS UTILIZADAS NO ORÇAMENTO
000044 - SISTEMA DE ABASTECIMENTO DE ÁGUA - SÃO JOAQUIM REV - BASE DE DADOS: SIMG0713 - SINAPI - Região de Belo Horizonte
Código | Denominação |  |  | Un | Valor $
CM 000 002 | ADAPTADOR ADAPTJGSKLIKSOZP 80 75 |  |  | UN | 59.34
V0000015 | ADAPTADOR ADAPTJGSKLIKSOZP 80 75 | UN | 1 | 59.34 | 59.34
CQ 000 003 | AMORT.P/MAN G.1/2NPT PARA ATE 400BAR |  |  | UN | 362.1
V0000005 | AMORT.P/MAN G.1/2NPT PARA ATE 400BAR | UN | 1 | 362.1 | 362.1
CM 000 011 | ARRUELA DE BORRACHA PARA FLANGE ABF10 DN 80 |  |  | UN | 1.13
V0000024 | ARRUELA DE BORRACHA PARA FLANGE ABF10 DN 80 | UN | 1 | 1.13 | 1.13
CQ 000 005 | BOMBA DOSADORA ELETROMAGNÉTICA DE DIAFRAGMA PARA DOSAGEM DE PRODUTOS QUÍMICOS NA FORMA LÍQUIDA - MODELO FCE JK 12 1,5 |  |  | CJ | 990
V0000007 | BOMBA DOSADORA ELETROMAGNÉTICA DE DIAFRAGMA PARA DOSAGEM DE PRODUTOS QUÍMICOS NA FORMA LÍQUIDA - MODELO FCE JK 12 1,5 | CJ | 1 | 990 | 990
CM 000 001 | CHAVE BÓIA CM CONTATO DE MERCÚRIO 20A 1NA |  |  | UN | 28.22
V0000009 | CHAVE BÓIA CM CONTATO DE MERCÚRIO 20A 1NA | UN | 1 | 28.22 | 28.22
CQ 000 004 | CONJUNTO MOTOBOMBA SUBMERSO TRIFÁSICO 220V PARA Q = 2,84 L/S; HMAN = 87,29 M; POT = 5,5 CV |  |  | CJ | 1850
V0000014 | CONJUNTO MOTOBOMBA SUBMERSO TRIFÁSICO 220V PARA Q = 2,84 L/S; HMAN = 87,29 M; POT = 5,5 CV | CJ | 1 | 1850 | 1850
CM 000 006 | CURVA 90º FOFO BB JE DN 80 |  |  | UN | 115.78
V0000019 | CURVA 90º FOFO BB JE DN 80 | UN | 1 | 115.78 | 115.78
CS 000 002 | ENGENHEIRO PLENO |  |  | H | 106.14
2707 | ENGENHEIRO DE OBRA PLENO | H | 1 | 106.14 | 106.14
CS 000 001 | EXECUÇÃO DE SERVIÇO PARA LIMPEZA EM POÇO COM PROFUNDIDADE ATÉ 100 METROS E TESTE DE BOMBEAMENTO DO POÇO |  |  | UN | 7671
V0000002 | EXECUÇÃO DE SERVIÇO PARA LIMPEZA EM POÇO COM PROFUNDIDADE ATÉ 100 METROS E TESTE DE BOMBEAMENTO DO POÇO | UN | 1 | 7671 | 7671
CM 000 008 | EXTREMIDADE FOFO ABA VED PN10 DN 80 |  |  | UN | 207.94
V0000021 | EXTREMIDADE FOFO ABA VED PN10 DN 80 | UN | 1 | 207.94 | 207.94
CQ 000 002 | FORNECIMENTO DE FILTRO PARA REMOÇÃO DE FERRO E ABRANDOR PARA REDUÇÃO DA DUREZA DA ÁGUA (VAZÃO DE BOMBEAMENTO = 10,5 M3/H) |  |  | CJ | 63000
V0000004 | FORNECIMENTO DE FILTRO PARA REMOÇÃO DE FERRO E ABRANDOR PARA REDUÇÃO DA DUREZA DA ÁGUA | CJ | 1 | 63000 | 63000
CM 000 003 | LUVA JUNTA ELÁSTICA FOFO DN 80 |  |  | UN | 112
V0000016 | LUVA JUNTA ELÁSTICA FOFO DN 80 | UN | 1 | 112 | 112
CQ 000 007 | MEDIDOR DE VAZÃO TIPO ELETROMAGNÉTICO |  |  | UN | 5982
V0000013 | MEDIDOR DE VAZÃO TIPO ELETROMAGNÉTICO | UN | 1 | 5982 | 5982
CS 000 003 | MESTRE DE OBRAS |  |  | H | 50.61
4069 | MESTRE DE OBRAS | H | 1 | 50.61 | 50.61
CM 000 012 | PARAFUSO COM PORCAS PARA FLANGES - PPF, DN 16 X 80 |  |  | UN | 1.79
V0000026 | PARAFUSO COM PORCAS PARA FLANGES - PPF, DN 16 X 80 | UN | 1 | 1.79 | 1.79
CS 000 006 | PLANTIO DE MUDAS DE SANSÃO DO CAMPO |  |  | UN | 43.26
25964 | JARDINEIRO | H | 1 | 10.96 | 10.96
0159 | ADUBO ORGANICO BOVINO | M3 | 0.216 | 92 | 19.87
7253 | TERRA VEGETAL | M3 | 0.216 | 55.2 | 11.92
V0000003 | MUDA DE SANSÃO DO CAMPO | UN | 1 | 0.5 | 0.5
CM 000 005 | REGISTRO R23FVNG10/16 80 |  |  | UN | 464.54
V0000018 | REGISTRO R23FVNG10/16 80 | UN | 1 | 464.54 | 464.54
CQ 000 008 | RESERVATÓRIO METÁLICO ELEVADO CAP 10M3 |  |  | UN | 15390
V0000028 | RESERVATÓRIO METÁLICO ELEVADO CAP 10M3 | UN | 1 | 15390 | 15390
CQ 000 006 | TANQUE VERTICAL DE 100 L, EQUIPADO COM TAMPA SOBREPOSTA EM POLIETILENO LINEAR |  |  | UN | 663.04
V0000008 | TANQUE VERTICAL DE 100 L, EQUIPADO COM TAMPA SOBREPOSTA EM POLIETILENO LINEAR | UN | 1 | 663.04 | 663.04
CM 000 009 | TOCO FOFO ABA VED DN 80 |  |  | UN | 316.12
V0000022 | TOCO FOFO ABA VED DN 80 | UN | 1 | 316.12 | 316.12
CM 000 010 | TUBO FOFO PF DN 80X1,00M |  |  | UN | 522.5
V0000023 | TUBO FOFO PF DN 80X1,00M | UN | 1 | 522.5 | 522.5
CM 000 004 | TUBO FOFO PF DN 80X1,50M |  |  | UN | 593.92
V0000017 | TUBO FOFO PF DN 80X1,50M | UN | 1 | 593.92 | 593.92
CM 000 007 | TUBO FOFO PF DN 80X2,90M |  |  | UN | 809.11
V0000020 | TUBO FOFO PF DN 80X2,900M | UN | 1 | 809.11 | 809.11
CS 000 005 | TUBO PVC BRANCO ROSCÁVEL 3/4" - FORNECIMENTO E INSTALAÇÃO |  |  | M | 6.42
2696 | ENCANADOR OU BOMBEIRO HIDRAULICO | H | 0.12 | 11.39 | 1.37
6111 | SERVENTE | H | 0.12 | 7.44 | 0.89
9859 | TUBO PVC ROSCAVEL EB-892 P/ AGUA FRIA PREDIAL 3/4" | M | 1 | 4.16 | 4.16
CS 000 004 | VIGIA NOTURNO |  |  | H | 10.92
10508 | VIGIA NOTURNO | H | 1 | 10.92 | 10.92

## Composições Copasa do Orçamento
LISTA DE COMPOSIÇÕES COPASA UTILIZADAS NO ORÇAMENTO
000044 - SISTEMA DE ABASTECIMENTO DE ÁGUA - SÃO JOAQUIM REV - BASE DE DADOS: SIMG0713 - SINAPI - Região de Belo Horizonte
Código | Denominação |  |  | Un | Valor $
65 000 097 | ALVENARIA EM TIJOLOS MACICOS REQUEIMADOS (20 X 10 X 5,5 CM) E = 10 CM |  |  | M2 | 75.09
35 000 041 | OFICIAL | H | 1.6 | 13.88 | 22.21
35 000 044 | SERVENTE | H | 1.6 | 9.57 | 15.31
35 000 260 | TIJOLO MACICO REQUEIMADO COMUM - DIMENSOES: (20 X 10 X 5,5) CM | MIL | 0.076 | 368.41 | 28
65 000 084 | ARGAMASSA DE CIMENTO E AREIA, TRACO 1:3 | M3 | 0.029 | 330.06 | 9.57
65 000 084 | ARGAMASSA DE CIMENTO E AREIA, TRACO 1:3 |  |  | M3 | 330.06
35 000 044 | SERVENTE | H | 10 | 9.57 | 95.7
35 000 591 | CIMENTO PORTLAND CP II 32 | SC | 9 | 18.89 | 170.01
35 000 592 | AREIA | M3 | 1.05 | 61.29 | 64.35
65 000 332 | CAIXA DE ALVENARIA PARA ESGOTAMENTO E PROTECAO DE APARELHOS DE RESERVATORIOS - P - COPASA 241/-, NAS DIMENSOES (1,60 X 1,20) M - H = 1,00 M, INCLUSIVE GRADE MET |  |  | UN | 1234.01
35 000 644 | FERRO CHATO, DIMENSOES: 1/4" X 1" (1,265 KG / M) | KG | 6.83 | 3.1 | 21.17
35 000 645 | FERRO CHATO, DIMENSOES: 1/4" X 3/4" (0,948 KG / M) | KG | 43.23 | 3.42 | 147.85
65 000 149 | ESCAVACAO MANUAL EM SOLO, PROFUNDIDADE ATE 1,50 M | M3 | 3.4 | 19.14 | 65.08
65 000 174 | ATERRO DE VALAS E CAVAS DE FUNDACAO, C/ CONTROLE DO GRAU DE COMPACTACAO DE NO MINIMO 97% DO PROCTOR NORMAL | M3 | 1.98 | 16.18 | 32.04
65 000 280 | CONCRETO MAGRO (CONSUMO MINIMO DE CIMENTO 150 KG/M3) - PREPARO EM BETONEIRA | M3 | 0.2 | 219.31 | 43.86
65 000 289 | LANCAMENTO OU BOMBEAMENTO E ADENSAMENTO DE CONCRETO-ALTURA OU PROFUNDIDADE ATE 1.50 M | M3 | 0.2 | 128.19 | 25.64
65 001 121 | SOLDA DE CHAPAS DE ACO COM ESPESSURA DE 1/4" | M | 5 | 47.06 | 235.3
65 000 088 | ALVENARIA ELEVACAO E=10CM - TIJOLOS MACICOS REQUEIMADOS (20X10X5,5)CM | M2 | 5.8 | 73.03 | 423.57
65 000 119 | CHAPISCO COMUM COM ARGAMASSA DE CIMENTO E AREIA | M2 | 11.6 | 4 | 46.4
65 000 123 | REVESTIMENTO P/ POCO DE VISITA E SIMILARES | M2 | 11.6 | 15.98 | 185.37
65 000 130 | PINTURA - CAIACAO | M2 | 2.1 | 3.69 | 7.75
65 001 076 | CAVALETE P/ POCOS PROFUNDOS (P COPASA 081/-) - MONTAGEM E INSTALACAO |  |  | UN | 3122.8
35 000 041 | OFICIAL | H | 30 | 13.88 | 416.4
35 000 043 | AUXILIAR DE OFICIAL | H | 20 | 10.8 | 216
35 000 044 | SERVENTE | H | 40 | 9.57 | 382.8
35 000 389 | LUVA SIMPLES - F.G. CLASSE 10 - DIAMETRO 4", FABRICADA CONFORME NBR 6943 DA ABNT | UN | 2 | 38.31 | 76.62
35 000 415 | TUBO COM ROSCA E LUVA, FABRICADO EM ACO CARBONO GALVANIZADO, CLASSE MEDIA, ROSCA CONFORME NBR 6414, FABRICADO CONFORME NBR 5580 DA ABNT, DIAMETRO 3" | M | 7 | 44.22 | 309.54
35 000 416 | TUBO COM ROSCA E LUVA, FABRICADO EM ACO CARBONO GALVANIZADO, CLASSE MEDIA, ROSCA CONFORME NBR 6414, FABRICADO CONFORME NBR 5580 DA ABNT, DIAMETRO 4" | M | 19 | 83.42 | 1584.98
65 000 149 | ESCAVACAO MANUAL EM SOLO, PROFUNDIDADE ATE 1,50 M | M3 | 0.32 | 19.14 | 6.12
65 000 287 | CONCRETO ESTRUTURAL (FCK = 15 MPA) - PREPARO EM BETONEIRA | M3 | 0.32 | 279.12 | 89.32
65 000 289 | LANCAMENTO OU BOMBEAMENTO E ADENSAMENTO DE CONCRETO-ALTURA OU PROFUNDIDADE ATE 1.50 M | M3 | 0.32 | 128.19 | 41.02
65 000 105 | COBERTURA - TELHAS CERAMICAS TIPO COLONIAL |  |  | M2 | 86.5
35 000 041 | OFICIAL | H | 1.32 | 13.88 | 18.32
35 000 044 | SERVENTE | H | 1.32 | 9.57 | 12.63
35 000 266 | TELHA CERAMICA COLONIAL, CAPA E CONTRA CAPA, DIMENSOES: 45 X 15 CM | MIL | 0.0286 | 786.18 | 22.48
35 000 267 | CUMEEIRA CERAMICA 45 GRAUS, DIMENSOES: 40 X 20 CM. | MIL | 0.00046 | 1062.94 | 0.49
35 000 600 | CAIBRO EM MADEIRA DE LEI - 6 X 4 CM | M | 1.76 | 3.83 | 6.74
35 000 601 | PONTALETE - 7 X 7 CM - EM MADEIRA DE LEI | M | 0.06 | 4.1 | 0.25
35 000 609 | SARRAFO DE PINUS - 4 X 1,5 CM | M | 3.2 | 1.17 | 3.74
35 000 613 | CAIBRO EM MADEIRA DE LEI - 11 X 6 CM | M | 0.88 | 9.04 | 7.96
35 000 640 | PREGO 18 X 30 COM CABECA. | KG | 0.3 | 5.74 | 1.72
65 000 084 | ARGAMASSA DE CIMENTO E AREIA, TRACO 1:3 | M3 | 0.005 | 330.06 | 1.65
65 000 097 | ALVENARIA EM TIJOLOS MACICOS REQUEIMADOS (20 X 10 X 5,5 CM) E = 10 CM | M2 | 0.14 | 75.09 | 10.51
65 000 251 | DESFORMA DE ESTRUTURAS, ALTURA OU PROFUNDIDADE ATE 1,50 M |  |  | M2 | 10.64
35 000 041 | OFICIAL | H | 0.3 | 13.88 | 4.16
35 000 043 | AUXILIAR DE OFICIAL | H | 0.6 | 10.8 | 6.48
65 000 252 | DESFORMA DE ESTRUTURAS, ALTURA OU PROFUNDIDADE MAIOR QUE 1.50 M |  |  | M2 | 22.06
35 000 041 | OFICIAL | H | 0.5 | 13.88 | 6.94
35 000 043 | AUXILIAR DE OFICIAL | H | 1.4 | 10.8 | 15.12
65 002 364 | INSTALACAO DE CONJUNTO MOTOBOMBA COM POTENCIA ACIMA DE 5CV ATE 25CV |  |  | UN | 789.76
35 000 041 | OFICIAL | H | 32 | 13.88 | 444.16
35 000 043 | AUXILIAR DE OFICIAL | H | 32 | 10.8 | 345.6
65 000 546 | PADRONIZACAO DE LIGACAO PREDIAL DE AGUA EM PADRAO CAVALETE, P/ HIDROMETRO DE 1,5, 3 E 5 M3/H, P 359/- |  |  | UN | 29.81
35 000 233 | FORMA METALICA PARA BASE DO PADRAO DE LIGACAO PREDIAL DE AGUA, DIAMETRO 1/2", CONFORME PROJETO PADRAO COPASA 361/-. | UN | 0.000694 | 263.69 | 0.18
35 000 234 | FORMA METALICA PARA BASE DO PADRAO DE LIGACAO PREDIAL DE AGUA, DIAMETRO 3/4", CONFORME PROJETO PADRAO COPASA 362/-. | UN | 0.000694 | 220 | 0.15
65 000 039 | DEMOLICAO PASSEIO CIMENTADO | M2 | 0.08 | 10.45 | 0.84
65 000 152 | ESCAVACAO MANUAL DE VALAS (SOLO SECO), PROFUNDIDADE ATE 1.50 M | M3 | 0.08 | 28.71 | 2.3
65 000 283 | CONCRETO TRACO 1:2:3 EM VOLUME (CIMENTO, AREIA E BRITA CALCAREA 1 E 2) - PREPARO MANUAL | M3 | 0.0126 | 316.75 | 3.99
65 000 289 | LANCAMENTO OU BOMBEAMENTO E ADENSAMENTO DE CONCRETO-ALTURA OU PROFUNDIDADE ATE 1.50 M | M3 | 0.0126 | 128.19 | 1.62
65 000 126 | PISO CIMENTADO LISO REVESTIDO COM NATA DE CIMENTO | M2 | 0.08 | 17.74 | 1.42
35 001 185 | SERVENTE EXCLUSIVO PARA MANUTENCAO E CRESCIMENTO VEGETATIVO RMBH/BETIM | H | 0.8 | 9.92 | 7.94
35 001 187 | OFICIAL EXCLUSIVO PARA MANUTENCAO E CRESCIMENTO VEGETATIVO RMBH/BETIM | H | 0.8 | 14.23 | 11.38
65 000 456 | PAVIMENTO ASFALTICO EM C.B.U.Q. FAIXA "C", INCLUSIVE BASE DE MINERIO ESPESSURA 20 CM E CAPA DE 5 CM, PARA FAIXA DE LARGURA ATE 3,50 M |  |  | M2 | 58.39
35 000 041 | OFICIAL | H | 0.3 | 13.88 | 4.16
35 000 044 | SERVENTE | H | 0.5 | 9.57 | 4.78
35 000 111 | EMULSAO ASFALTICA RR-1C | KG | 0.65 | 1.12 | 0.73
35 000 113 | EMULSAO ASFALTICA CM-30 | KG | 1.5 | 2.32 | 3.48
35 000 117 | CONCRETO BETUMINOSO USINADO A QUENTE (CBUQ) - FAIXA "C" | TO | 0.1175 | 154.52 | 18.16
65 000 490 | BASE COM CANGA DE MINERIO DE FERRO, COMPACTADA | M3 | 0.2 | 117.62 | 23.52
65 000 938 | COMPACTADOR AUTO PROPULSOR VIBRATORIO LISO, PESO OPERACIONAL DE 2,2 T, MOTOR DIESEL 28 HP - H. PRODUTIVA | H | 0.09 | 39.44 | 3.55
65 000 113 | PROTECAO LAJE COBERTURA COM CAMADA DE BRITA |  |  | M3 | 130.89
35 000 044 | SERVENTE | H | 4 | 9.57 | 38.28
35 000 597 | BRITA 2 | M3 | 1.05 | 67.22 | 70.58
65 000 973 | GUINCHO DE COLUNA ELETRICO COM CABO, CAPACIDADE ATE 330 KG E CACAMBA COM 60 L - H. PRODUTIVA | H | 1.97 | 11.18 | 22.02
65 000 434 | SUSPIROS, CONFORME PADRAO P-COPASA 243/- FORNECIMENTO E ASSENTAMENTO |  |  | UN | 893.15
35 000 188 | CURVA 90º EM FERRO FUNDIDO DUCTIL COM FLANGES, FABRICADA CONFORME NBR 7675 DA ABNT PN- 10/16 (C90FF10/16) DN 100 | UN | 2 | 258.04 | 516.08
35 000 190 | EXTREMIDADE PONTA FLANGE E ABA DE VEDACAO EM FERRO FUNDIDO DUCTIL, FABRICADA CONFORME NBR 7675 DA ABNT - PN 10/16 (EPFAV10/16) DN 10 0 | UN | 1 | 253.35 | 253.35
35 000 202 | PARAFUSO COM PORCAS PARA FLANGES - PPF, DN 16 X 80 | UN | 8 | 1.29 | 10.32
65 000 241 | FORMA PLANA EM CHAPA DE MADEIRA COMPENSADA, P/ ESTRUTURAS | M2 | 0.26 | 40.62 | 10.56
65 000 251 | DESFORMA DE ESTRUTURAS, ALTURA OU PROFUNDIDADE ATE 1,50 M | M2 | 0.26 | 10.64 | 2.77
65 000 288 | CONCRETO ESTRUTURAL (FCK = 20 MPA) - PREPARO EM BETONEIRA | M3 | 0.02 | 298.22 | 5.96
65 000 289 | LANCAMENTO OU BOMBEAMENTO E ADENSAMENTO DE CONCRETO-ALTURA OU PROFUNDIDADE ATE 1.50 M | M3 | 0.02 | 128.19 | 2.56
65 000 403 | MONTAGENS ESPECIAIS EM FERRO FUNDIDO | KG | 43 | 2.13 | 91.59

## Composições SINAPI do Orçamento
LISTA DE COMPOSIÇÕES SINAPI UTILIZADAS NO ORÇAMENTO
000044 - SISTEMA DE ABASTECIMENTO DE ÁGUA - SÃO JOAQUIM REV - BASE DE DADOS: SIMG0713 - SINAPI - Região de Belo Horizonte
Código | Denominação |  |  | Un | Valor $
73998/9 | ALVENARIA DE BLOCOS DE CONCRETO VEDACAO 14X19X39CM, ESPESSURA 14CM, ASSENTADOS COM ARGAMASSA TRACO 1:0,5:8 (CIMENTO, CAL E AREIA), COM JUNTA DE 10MM |  |  | M2 | 32.37
6032 | ARGAMASSA TRACO 1:0,5:8 (CIMENTO, CAL E AREIA MEDIA NAO PENEIRADA), PREPARO MECANICO | M3 | 0.0105 | 235.62 | 2.47
0651 | BLOCO VEDACAO CONCRETO 14 X 19 X 39 CM (CLASSE D - NBR 6136/07) | UN | 13.13 | 1.27 | 16.68
4750 | PEDREIRO | H | 0.7 | 11.39 | 7.97
6111 | SERVENTE | H | 0.7 | 7.44 | 5.21
76445/2 | ALVENARIA DE TIJOLOS CERAMICOS FURADOS, 10X20X30CM, ASSENTADOS COM ARGAMASSA CIMENTO/AREIA 1:7 COM PREPARO MANUAL, ESP. PAREDE = 10CM, COM JUNTAS DE 15MM, CONSIDERANDO 8% DE PERDAS |  |  | M2 | 24.9
73526 | ARGAMASSA TRACO 1:7 (CIMENTO E AREIA), PREPARO MANUAL | M3 | 0.012 | 255.7 | 3.07
4750 | PEDREIRO | H | 0.68 | 11.39 | 7.74
6111 | SERVENTE | H | 0.68 | 7.44 | 5.06
7268 | BLOCO CERAMICO VEDAÇÃO 8 FUROS - 9 X 19 X 29 CM | UN | 16 | 0.56 | 8.96
73987/1 | ALVENARIA EM TIJOLO CERAMICO FURADO 10X20X20CM, 1 VEZ, ASSENTADO EM ARGAMASSA TRACO 1:2:8 (CIMENTO, CAL E AREIA), JUNTAS 10MM |  |  | M2 | 59.23
6028 | ARGAMASSA TRACO 1:2:8 (CIMENTO, CAL E AREIA MEDIA NAO PENEIRADA), PREPARO MECANICO | M3 | 0.0315 | 296.82 | 9.35
4750 | PEDREIRO | H | 1.5 | 11.39 | 17.08
6111 | SERVENTE | H | 1.5 | 7.44 | 11.16
7271 | BLOCO CERÂMICO VEDAÇÃO 8 FUROS - 9 X 19 X 19 CM | UN | 46 | 0.47 | 21.62
73935/5 | ALVENARIA EM TIJOLO CERAMICO FURADO 9X14X19CM, 1/2 VEZ (ESPESSURA 9 CM), ASSENTADO EM ARGAMASSA TRACO 1:4 (CIMENTO E AREIA MEDIA NAO PENEIRADA), PREPARO MANUAL, JUNTA 1 CM |  |  | M2 | 39.99
73449 | ARGAMASSA CIMENTO/AREIA 1:4 - PREPARO MANUAL - P | M3 | 0.014 | 325.52 | 4.56
4750 | PEDREIRO | H | 1.2 | 11.39 | 13.67
6111 | SERVENTE | H | 1.2 | 7.44 | 8.93
7267 | BLOCO CERAMICO VEDAÇÃO 6 FUROS - 9 X 14 X 19 CM | UN | 31 | 0.41 | 12.71
74254/1 | ARMACAO ACO CA-50 DIAM.16,0 (5/8) À 25,0MM (1) - FORNECIMENTO/ CORTE(PERDA DE 10%) / DOBRA / COLOCAÇÃO. |  |  | KG | 5
0030 | ACO CA-50 3/4" (19,05 MM) | KG | 1.1 | 3.13 | 3.44
0337 | ARAME RECOZIDO 18 BWG - 1,25MM - 9,60 G/M | KG | 0.03 | 6.2 | 0.19
0378 | ARMADOR | H | 0.07 | 11.39 | 0.8
6114 | AJUDANTE DE ARMADOR | H | 0.07 | 8.06 | 0.56
74254/2 | ARMACAO ACO CA-50, DIAM. 6,3 (1/4) À 12,5MM(1/2) -FORNECIMENTO/ CORTE(PERDA DE 10%) / DOBRA / COLOCAÇÃO. |  |  | KG | 5.74
0034 | ACO CA-50 3/8" (9,52 MM) | KG | 1.1 | 3.27 | 3.6
0337 | ARAME RECOZIDO 18 BWG - 1,25MM - 9,60 G/M | KG | 0.03 | 6.2 | 0.19
0378 | ARMADOR | H | 0.1 | 11.39 | 1.14
6114 | AJUDANTE DE ARMADOR | H | 0.1 | 8.06 | 0.81
73942/2 | ARMACAO DE ACO CA-60 DIAM. 3,4 A 6,0MM.- FORNECIMENTO / CORTE (C/PERDA DE 10%) / DOBRA / COLOCAÇÃO. |  |  | KG | 6.12
0039 | ACO CA-60 - 5,0MM | KG | 1.1 | 3.73 | 4.1
0337 | ARAME RECOZIDO 18 BWG - 1,25MM - 9,60 G/M | KG | 0.02 | 6.2 | 0.12
0378 | ARMADOR | H | 0.1 | 11.39 | 1.14
6111 | SERVENTE | H | 0.1 | 7.44 | 0.74
83724 | ASSENTAMENTO DE PECAS, CONEXOES, APARELHOS E ACESSORIOS DE FERRO FUNDIDO DUCTIL, JUNTA ELASTICA, MECANICA OU FLANGEADA, COM DIAMETROS DE 50 A 300 MM. |  |  | KG | 0.9
2700 | MONTADOR | H | 0.03 | 14.96 | 0.45
6111 | SERVENTE | H | 0.06 | 7.44 | 0.45
73887/1 | ASSENTAMENTO SIMPLES DE TUBOS DE FERRO FUNDIDO (FOFO) C/ JUNTA ELASTICA - DN 75 MM - INCLUSIVE TRANSPORTE |  |  | M | 1.81
73598 | TRANSPORTE DE TUBOS DE FERRO DUTIL DN 75 | M | 1 | 0.34 | 0.34
2699 | ASSENTADOR DE TUBOS | H | 0.049 | 14.96 | 0.73
6111 | SERVENTE | H | 0.098 | 7.44 | 0.73
73840/1 | ASSENTAMENTO TUBO PVC COM JUNTA ELASTICA, DN 100 MM - (OU RPVC, OU PRFV) - PARA ESGOTO. |  |  | M | 2.09
2699 | ASSENTADOR DE TUBOS | H | 0.07 | 14.96 | 1.05
6111 | SERVENTE | H | 0.14 | 7.44 | 1.04
73888/3 | ASSENTAMENTO TUBO PVC COM JUNTA ELASTICA, DN 100 MM - (OU RPVC, OU PVC DEFOFO, OU PRFV) - PARA AGUA. |  |  | M | 1.49
2699 | ASSENTADOR DE TUBOS | H | 0.05 | 14.96 | 0.75
6111 | SERVENTE | H | 0.1 | 7.44 | 0.74
73888/1 | ASSENTAMENTO TUBO PVC COM JUNTA ELASTICA, DN 50 MM - (OU RPVC, OU PVC DEFOFO, OU PRFV) - PARA AGUA. |  |  | M | 0.9
2699 | ASSENTADOR DE TUBOS | H | 0.03 | 14.96 | 0.45
6111 | SERVENTE | H | 0.06 | 7.44 | 0.45
73888/2 | ASSENTAMENTO TUBO PVC COM JUNTA ELASTICA, DN 75 MM - (OU RPVC, OU PVC DEFOFO, OU PRFV) - PARA AGUA. |  |  | M | 1.19
2699 | ASSENTADOR DE TUBOS | H | 0.04 | 14.96 | 0.6
6111 | SERVENTE | H | 0.08 | 7.44 | 0.59
74242/1 | BARRACAO DE OBRA EM CHAPA DE MADEIRA COMPENSADA COM BANHEIRO, COBERTURA EM FIBROCIMENTO 4 MM, INCLUSO INSTALACOES HIDRO-SANITARIAS E ELETRICAS |  |  | M2 | 130.87
0367 | AREIA GROSSA - POSTO JAZIDA / FORNECEDOR (SEM FRETE) | M3 | 0.03 | 77.15 | 2.31
0938 | FIO RIGIDO, ISOLACAO EM PVC 450/750V 1,5MM2 | M | 0.0153 | 0.63 | 0.01
1030 | CAIXA DESCARGA PLASTICA, EXTERNA, COMPLETA COM TUBO DE DESCARGA, ENGATE FLEXIVEL | UN | 0.03 | 22.83 | 0.68
1031 | TUBO DE DESCIDA (DESCARGA) EXTERNO PVC P/ CX DESCARGA EXTERNA - 40MM X 1,60M | UN | 0.03 | 3.81 | 0.11
1213 | CARPINTEIRO DE FORMAS | H | 0.95 | 11.39 | 10.82
1357 | CHAPA MADEIRA COMPENSADA RESINADA 2,2 X 1,1M (12MM) P/ FORMA CONCRETO | UN | 0.51 | 25.73 | 13.12
1379 | CIMENTO PORTLAND COMPOSTO CP II- 32 | KG | 12.67 | 0.44 | 5.58
1966 | CURVA PVC 90G CURTA PVC P/ ESG PREDIAL DN 100MM | UN | 0.03 | 13.64 | 0.41
2425 | DOBRADICA ACO ZINCADO 3 X 3" SEM ANEIS | UN | 4.9 | 4.02 | 19.7
2436 | ELETRICISTA OU OFICIAL ELETRICISTA | H | 0.16 | 11.39 | 1.82
2696 | ENCANADOR OU BOMBEIRO HIDRAULICO | H | 0.16 | 11.39 | 1.82
3080 | FECHADURA EMBUTIR EXTERNA (C/ CILINDRO) COMPLETA - LINHA POPULAR | CJ | 0.09 | 29.8 | 2.68
3764 | LAMPADA INCANDESCENTE 60W | UN | 0.15 | 0.83 | 0.12
4425 | PECA DE MADEIRA DE LEI NATIVA/REGIONAL 6 X 12 CM NAO APARELHADA | M | 0.03 | 14.73 | 0.44
4430 | PECA DE MADEIRA DE LEI NATIVA/REGIONAL 5 X 6 CM NAO APARELHADA | M | 1.3 | 6.12 | 7.96
4506 | PECA DE MADEIRANATIVA/REGIONAL 2,5 X 10CM (1X4") NAO APARELHADA (SARRAFO P/FORMA | M | 3.83 | 3.84 | 14.71
4721 | PEDRA BRITADA N. 1 OU 19 MM - POSTO PEDREIRA / FORNECEDOR (SEM FRETE) | M3 | 0.03 | 58.58 | 1.76
4750 | PEDREIRO | H | 0.36 | 11.39 | 4.1
5069 | PREGO POLIDO COM CABECA 17 X 27 | KG | 0.28 | 6.28 | 1.76
5088 | PORTA CADEADO ZINCADO OXIDADO PRETO | UN | 0.09 | 4.37 | 0.39
6111 | SERVENTE | H | 1.9 | 7.44 | 14.14
6140 | BOLSA DE LIGACAO EM PVC FLEXIVEL P/ VASO SANITARIO 1.1/2" (40MM) | UN | 0.03 | 1.88 | 0.06
6141 | ENGATE OU RABICHO FLEXIVEL PLASTICO (PVC OU ABS) BRANCO 1/2" X 30CM | UN | 0.06 | 2.45 | 0.15
6146 | SIFAO PLASTICO P/ LAVATORIO/PIA TIPO COPO 1 1/4" | UN | 0.03 | 7.94 | 0.24
6158 | VALVULA EM PLASTICO BRANCO 1" SEM UNHO C/ LADRAO P/ LAVATORIO | UN | 0.03 | 2.29 | 0.07
7191 | TELHA FIBROCIMENTO ONDULADA 4 MM 2,44 X 0,50 M | UN | 1.53 | 7.52 | 11.51
7608 | CHUVEIRO PLASTICO BRANCO SIMPLES | UN | 0.03 | 6.35 | 0.19
9836 | TUBO PVC SERIE NORMAL - ESGOTO PREDIAL DN 100MM - NBR 5688 | M | 0.31 | 9.32 | 2.89
9868 | TUBO PVC SOLDAVEL EB-892 P/AGUA FRIA PREDIAL DN 25MM | M | 0.37 | 2.59 | 0.96
10420 | VASO SANITARIO SIFONADO LOUCA BRANCA - PADRAO POPULAR | UN | 0.03 | 89 | 2.67
10425 | LAVATORIO LOUCA BRANCA SUSPENSO 29,5 X 39,0CM OU EQUIV-PADRAO POPULAR | UN | 0.03 | 39.95 | 1.2
11753 | REGISTRO PRESSAO 3/4" BRUTO REF 1400 | UN | 0.03 | 25.9 | 0.78
11865 | CAIXA D'AGUA FIBROCIMENTO REDONDA C/ TAMPA 500L | UN | 0.03 | 133.55 | 4.01
12128 | INTERRUPTOR SOBREPOR 1 TECLA SIMPLES, TIPO SILENTOQUE PIAL OU EQUIV | UN | 0.15 | 4.09 | 0.61
12296 | BOCAL/SOQUETE/RECEPTACULO DE PORCELANA | UN | 0.15 | 1.43 | 0.21
13415 | TORNEIRA CROMADA 1/2" OU 3/4" REF 1193 P/ LAVATORIO - PADRAO POPULAR | UN | 0.03 | 23.95 | 0.72
73805/1 | BARRACAO DE OBRA PARA ALOJAMENTO/ESCRITORIO, PISO EM PINHO 3A, PAREDES EM COMPENSADO 10MM, COBERTURA EM TELHA AMIANTO 6MM, INCLUSO INSTALACOES ELETRICAS E ESQUADRIAS |  |  | M2 | 198.11
6045 | CONCRETO FCK=15MPA, PREPARO COM BETONEIRA, SEM LANCAMENTO | M3 | 0.015 | 293.7 | 4.41
73372 |  |  | 1.02 | 0 | 0
74157/3 | LANCAMENTO/APLICACAO MANUAL DE CONCRETO EM ESTRUTURAS | M3 | 0.015 | 116.74 | 1.75
0252 | AUXILIAR DE SERRALHEIRO | H | 0.07 | 8.57 | 0.6
1214 | CARPINTEIRO DE ESQUADRIA | H | 6.34 | 11.39 | 72.21
1346 | CHAPA MADEIRA COMPENSADA PLASTIFICADA 2,2 X 1,1M X 10MM P/ FORMA CONCRETO | M2 | 0.386 | 13.89 | 5.36
1607 | CONJUNTO ARRUELAS DE VEDACAO 5/16" P/ TELHA FIBROCIMENTO (UMA ARRUELA METALICA E | CJ | 0.214 | 0.1 | 0.02
2370 | DISJUNTOR TERMOMAGNETICO MONOPOLAR 30A | UN | 0.0057 | 6.79 | 0.04
2436 | ELETRICISTA OU OFICIAL ELETRICISTA | H | 0.3 | 11.39 | 3.42
4448 | PECA DE MADEIRA NATIVA/REGIONAL 7,5 X 12,50 CM (3X5") NAO APARELHADA (P/FORMA) | M | 0.7 | 11.32 | 7.92
4491 | PECA DE MADEIRA NATIVA / REGIONAL 7,5 X 7,5CM (3X3) NAO APARELHADA (P/FORMA) | M | 0.9 | 6.2 | 5.58
5075 | PREGO POLIDO COM CABECA 18 X 30 | KG | 0.1 | 6.32 | 0.63
5085 | CADEADO LATAO CROMADO H = 35MM / 5 PINOS / HASTE CROMADA H = 30MM | UN | 0.0058 | 14.6 | 0.08
5088 | PORTA CADEADO ZINCADO OXIDADO PRETO | UN | 0.0058 | 4.37 | 0.02
6110 | SERRALHEIRO | H | 0.07 | 11.39 | 0.8
6111 | SERVENTE | H | 7.03 | 7.44 | 52.3
7194 | TELHA FIBROCIMENTO ONDULADA 6MM - 2,44 X 1,10M | M2 | 0.143 | 11.77 | 1.68
10490 | VIDRO LISO INCOLOR 3MM - SEM COLOCACAO | M2 | 0.023 | 45 | 1.03
10555 | PORTA MADEIRA COMPENSADA LISA PARA PINTURA 80 X 210 X 3,5CM | UN | 0.0115 | 54.65 | 0.63
10567 | TABUA MADEIRA 3A QUALIDADE 2,5 X 23,0CM (1 X 9") NAO APARELHADA | M | 0.25 | 7.24 | 1.81
10952 | CANTONEIRA ACO ABAS IGUAIS (QUALQUER BITOLA) E = 1/8" | KG | 0.303 | 2.99 | 0.91
11056 | PARAFUSO ROSCA SOBERBA ZINCADO CAB CHATA FENDA SIMPLES 3,8 X 30MM (1.1/4") | UN | 1.28 | 0.08 | 0.1
11443 | DOBRADICA FERRO POLIDO OU GALV 3 X 3" E=2MM PINO SOLTO OU REVERSIVEL SEM ANEIS | UN | 0.0346 | 4.75 | 0.16
11467 | FECHADURA SOBREPOR FERRO PINTADO CHAVE GRANDE | UN | 0.0058 | 8.17 | 0.05
11891 | FIO/CORDAO COBRE ISOLADO PARALELO OU TORCIDO 2 X 2,5MM2, TIPO PLASTIFLEX PIRELLI | M | 0.536 | 1.93 | 1.03
12128 | INTERRUPTOR SOBREPOR 1 TECLA SIMPLES, TIPO SILENTOQUE PIAL OU EQUIV | UN | 0.0115 | 4.09 | 0.05
12147 | TOMADA SOBREPOR 2P UNIVERSAL 10A/250V, TIPO SILENTOQUE PIAL OU EQUIV | UN | 0.0057 | 9.27 | 0.05
12296 | BOCAL/SOQUETE/RECEPTACULO DE PORCELANA | UN | 0.0461 | 1.43 | 0.07
12298 | GLOBO ESFERICO DE VIDRO LISO TAMANHO MEDIO | UN | 0.0461 | 7.42 | 0.34
21127 | FITA ISOLANTE ADESIVA ANTI-CHAMA EM ROLOS 19MM X 5M | UN | 0.024 | 0.81 | 0.02
72251 | CABO DE COBRE NU 16MM2 - FORNECIMENTO E INSTALACAO |  |  | M | 7.82
0247 | AUXILIAR DE ELETRICISTA | H | 0.13 | 8.57 | 1.11
0857 | CABO DE COBRE NU 16MM2 MEIO-DURO | M | 1.02 | 5.12 | 5.22
2436 | ELETRICISTA OU OFICIAL ELETRICISTA | H | 0.13 | 11.39 | 1.48
72253 | CABO DE COBRE NU 35MM2 - FORNECIMENTO E INSTALACAO |  |  | M | 16.13
0247 | AUXILIAR DE ELETRICISTA | H | 0.21 | 8.57 | 1.8
0863 | CABO DE COBRE NU 35MM2 MEIO-DURO | M | 1.02 | 11.7 | 11.93
2436 | ELETRICISTA OU OFICIAL ELETRICISTA | H | 0.21 | 11.39 | 2.39
73678 | CADASTRO DE ADUTORAS. COLETORES E INTERCEPTORES - ATÉ DN 500 MM, INCLUSIVE TOPOGRAFO E DESENHISTA |  |  | M | 1.6
0244 | AUXILIAR DE TOPÓGRAFO | H | 0.06 | 5.58 | 0.34
1158 | CAMINHONETE DE CARGA ATE 1,2 T C/ MOTOR DIESEL TIPO GM D-10 OU EQUIV (INCL MANUT | H | 0.008 | 27.12 | 0.22
2355 | DESENHISTA DETALHISTA | H | 0.015 | 19.74 | 0.3
4266 | COPIA HELIOGRAFICA | M2 | 0.03 | 12.04 | 0.36
7592 | TOPOGRAFO | H | 0.02 | 16.72 | 0.33
21139 | PAPEL VEGETAL 90G/M2 - 0,8M DE LARGURA | M | 0.0125 | 4.13 | 0.05
73682 | CADASTRO DE REDES, INCLUSIVE TOPOGRAFO E DESENHISTA |  |  | M | 0.78
0244 | AUXILIAR DE TOPÓGRAFO | H | 0.036 | 5.58 | 0.2
1158 | CAMINHONETE DE CARGA ATE 1,2 T C/ MOTOR DIESEL TIPO GM D-10 OU EQUIV (INCL MANUT | H | 0.004 | 27.12 | 0.11
2355 | DESENHISTA DETALHISTA | H | 0.01 | 19.74 | 0.2
4266 | COPIA HELIOGRAFICA | M2 | 0.005 | 12.04 | 0.06
7592 | TOPOGRAFO | H | 0.012 | 16.72 | 0.2
21139 | PAPEL VEGETAL 90G/M2 - 0,8M DE LARGURA | M | 0.002125 | 4.13 | 0.01
83447 | CAIXA DE PASSAGEM 40X40X50 FUNDO BRITA COM TAMPA |  |  | UN | 113.51
0039 | ACO CA-60 - 5,0MM | KG | 0.56 | 3.73 | 2.09
0367 | AREIA GROSSA - POSTO JAZIDA / FORNECEDOR (SEM FRETE) | M3 | 0.00504 | 77.15 | 0.39
0370 | AREIA MEDIA - POSTO JAZIDA / FORNECEDOR (SEM FRETE) | M3 | 0.07 | 72.95 | 5.11
1106 | CAL HIDRATADA, DE 1A. QUALIDADE, PARA ARGAMASSA | KG | 5.78 | 0.45 | 2.6
1358 | CHAPA MADEIRA COMPENSADA RESINADA 2,2 X 1,1M X 17MM P/ FORMA CONCRETO | M2 | 0.08 | 15.01 | 1.2
1379 | CIMENTO PORTLAND COMPOSTO CP II- 32 | KG | 16.47 | 0.44 | 7.25
4718 | PEDRA BRITADA N. 2 OU 25 MM - POSTO PEDREIRA / FORNECEDOR (SEM FRETE) | M3 | 0.00584 | 56.58 | 0.33
4722 | PEDRA BRITADA N. 3 OU 38 MM - POSTO PEDREIRA / FORNECEDOR (SEM FRETE) | M3 | 0.006 | 50.94 | 0.31
4750 | PEDREIRO | H | 2.42 | 11.39 | 27.56
6111 | SERVENTE | H | 4.1 | 7.44 | 30.5
7258 | TIJOLO CERAMICO MACICO 5 X 10 X 20CM | UN | 89 | 0.4 | 35.6
73882/2 | CALHA EM CONCRETO SIMPLES, MEIA CANA DE CONCRETO, DIAMETRO 300 MM |  |  | M | 34.07
0370 | AREIA MEDIA - POSTO JAZIDA / FORNECEDOR (SEM FRETE) | M3 | 0.001 | 72.95 | 0.07
1379 | CIMENTO PORTLAND COMPOSTO CP II- 32 | KG | 0.4 | 0.44 | 0.18
4750 | PEDREIRO | H | 0.25 | 11.39 | 2.85
6111 | SERVENTE | H | 0.5 | 7.44 | 3.72
10541 | CALHA CONCRETO SIMPLES D = 30 CM PARA ÁGUA PLUVIAL | M | 1.05 | 25.95 | 27.25
73902/1 | CAMADA DRENANTE COM BRITA NUM 3 |  |  | M3 | 74.66
4722 | PEDRA BRITADA N. 3 OU 38 MM - POSTO PEDREIRA / FORNECEDOR (SEM FRETE) | M3 | 1.1 | 50.94 | 56.03
6111 | SERVENTE | H | 2.5 | 7.44 | 18.6
74010/1 | CARGA E DESCARGA MECANICA DE SOLO UTILIZANDO CAMINHAO BASCULANTE 5,0M3/11T E PA CARREGADEIRA SOBRE PNEUS * 105 HP * CAP. 1,72M3. |  |  | M3 | 1.05
1133 | CAMINHÃO BASCULANTE 5,0M3/11T DIESEL TIPO MERCEDES 142HP LK-1214 OU EQUIV (INC | H | 0.003 | 101.25 | 0.3
4261 | PA CARREGADEIRA SOBRE PNEUS * 105 HP * CAP. 1,72M3 * PESO OPERACIONAL* 9 T * TIP | H | 0.008 | 86.16 | 0.69
6111 | SERVENTE | H | 0.008 | 7.44 | 0.06
72896 | CARGA MANUAL DE TERRA EM CAMINHAO BASCULANTE 6 M3 |  |  | M3 | 10.99
5961 | CAMINHAO BASCULANTE, 162HP, 6M3 - 12T (VU=5ANOS) - CHI DIURNO | CHI | 0.2 | 32.6 | 6.52
6111 | SERVENTE | H | 0.6 | 7.44 | 4.46
74142/4 | CERCA COM MOUROES DE CONCRETO, SECAO "T" PONTA INCLINADA, 10X10CM, ESPACAMENTO DE 3M, CRAVADOS 0,5M, COM 11 FIOS DE ARAME FARPADO Nº 16 |  |  | M | 31.82
5652 | CONCRETO NAO ESTRUTURAL, CONSUMO 150KG/M3, PREPARO COM BETONEIRA, SEM LANCAMENTO | M3 | 0.0288 | 204.17 | 5.88
0340 | ARAME FARPADO 16 BWG 4 X 4" - 23,50 KG/ROLO 500M | M | 12.1 | 0.32 | 3.87
0345 | ARAME GALVANIZADO 18 BWG - 1,24MM - 9,0 G/M | KG | 0.11 | 5.35 | 0.59
4111 | ESCORA OU MOURAO DE CONCRETO 10X10CM H = 2,30M | UN | 0.08 | 19.79 | 1.58
4114 | MOURAO CONCRETO "T" H = 2,78M P/ 8FIOS + 0,45M P/ 3FIOS" | UN | 0.4 | 29.82 | 11.93
4750 | PEDREIRO | H | 0.3 | 11.39 | 3.42
6111 | SERVENTE | H | 0.6 | 7.44 | 4.46
73928/2 | CHAPISCO TRACO 1:3 (CIMENTO E AREIA MEDIA), ESPESSURA 0,5CM, PREPARO MANUAL DA ARGAMASSA |  |  | M2 | 3.72
4884 | ARGAMASSA TRACO 1:3 (CIMENTO E AREIA), PREPARO MANUAL | M3 | 0.005 | 366.86 | 1.83
4750 | PEDREIRO | H | 0.1 | 11.39 | 1.14
6111 | SERVENTE | H | 0.1 | 7.44 | 0.74
2404 | CHP - TRATOR DE ESTEIRA, MOTOR DIESEL 300HP, CATERPILLAR MOD. D8 OU SIMILAR. |  |  | H | 563.69
4221 | OLEO DIESEL COMBUSTIVEL COMUM | L | 46.9 | 2.32 | 108.81
4230 | OPERADOR DE MAQUINAS E EQUIPAMENTOS | H | 1 | 13.76 | 13.76
7623 | TRATOR DE ESTEIRAS CATERPILLAR D8R COM LAMINA - POTENCIA 305 HP - PESO OPERACION | UN | 0.000223 | 1978121.88 | 441.12
72971 | COMPACTACAO DE PAVIMENTO POLIEDRICO |  |  | M2 | 0.28
5682 |  |  | 0.002396 | 0 | 0
6111 | SERVENTE | H | 0.001198 | 7.44 | 0.01
76444/1 | COMPACTACAO MECANICA DE VALAS, SEM CONTROLE DE GC (COMPACTADOR TIPO SAPO ATE 35 KG) |  |  | M3 | 7.04
1448 | COMPACTADOR SOLOS PNEUMÁTICO TIPO SAPO ATE 35KG TIPO CLOZIRONE OU EQUIV | H | 0.4 | 2.7 | 1.08
6111 | SERVENTE | H | 0.8 | 7.44 | 5.95
76444/2 | COMPACTACAO MECANICA DE VALAS,C/CONTR.DO GC >= 95% DO PN(C/COMPACTADORSOLOS C/ PLACA VIBRATORIA MOTOR DIESEL/GASOLINA 7 A 10 HP) |  |  | M3 | 11.6
1147 | CAMINHAO PIPA 6.000L C/ BARRA ESPARGIDORA (INCL MANUTENCAO/OPERACAO) | H | 0.035 | 81 | 2.84
1453 | COMPACTADOR SOLOS C/ PLACA VIBRATÓRIA MOTOR DIESEL/GASOLINA 7 A 10HP 400KG NÃO R | H | 0.35 | 2.7 | 0.94
6111 | SERVENTE | H | 1.05 | 7.44 | 7.81
73972/2 | CONCRETO FCK=20MPA, VIRADO EM BETONEIRA, SEM LANCAMENTO |  |  | M3 | 310.55
0370 | AREIA MEDIA - POSTO JAZIDA / FORNECEDOR (SEM FRETE) | M3 | 0.8904 | 72.95 | 64.96
1379 | CIMENTO PORTLAND COMPOSTO CP II- 32 | KG | 320 | 0.44 | 140.8
4230 | OPERADOR DE MAQUINAS E EQUIPAMENTOS | H | 1.8336 | 13.76 | 25.23
4721 | PEDRA BRITADA N. 1 OU 19 MM - POSTO PEDREIRA / FORNECEDOR (SEM FRETE) | M3 | 0.836 | 58.58 | 48.97
6111 | SERVENTE | H | 3.2378 | 7.44 | 24.09
10533 | BETONEIRA 580L ELETRICA TRIFASICA 7,5HP C/ CARREGADOR MECANICO | H | 1.8336 | 2.69 | 4.93
5652 | CONCRETO NAO ESTRUTURAL, CONSUMO 150KG/M3, PREPARO COM BETONEIRA, SEM LANCAMENTO |  |  | M3 | 204.17
0370 | AREIA MEDIA - POSTO JAZIDA / FORNECEDOR (SEM FRETE) | M3 | 0.49 | 72.95 | 35.75
0643 | BETONEIRA 320L DIESEL 5,5HP S/ CARREGADOR MECANICO | H | 0.65 | 2.43 | 1.58
1379 | CIMENTO PORTLAND COMPOSTO CP II- 32 | KG | 150 | 0.44 | 66
4718 | PEDRA BRITADA N. 2 OU 25 MM - POSTO PEDREIRA / FORNECEDOR (SEM FRETE) | M3 | 0.98 | 56.58 | 55.45
6111 | SERVENTE | H | 6 | 7.44 | 44.64
6042 | CONCRETO NAO ESTRUTURAL, CONSUMO 210KG/M3, PREPARO COM BETONEIRA, SEM LANCAMENTO |  |  | M3 | 237.16
0367 | AREIA GROSSA - POSTO JAZIDA / FORNECEDOR (SEM FRETE) | M3 | 0.58 | 77.15 | 44.75
1379 | CIMENTO PORTLAND COMPOSTO CP II- 32 | KG | 210 | 0.44 | 92.4
4718 | PEDRA BRITADA N. 2 OU 25 MM - POSTO PEDREIRA / FORNECEDOR (SEM FRETE) | M3 | 0.95 | 56.58 | 53.75
6111 | SERVENTE | H | 6 | 7.44 | 44.64
10532 | BETONEIRA 320L ELETRICA TRIFASICA 3HP S/ CARREGADOR MECANICO | H | 0.714 | 0.81 | 0.58
74138/2 | CONCRETO USINADO BOMBEADO FCK=20MPA, INCLUSIVE LANCAMENTO E ADENSAMENTO |  |  | M3 | 357.8
6013 | ARGAMASSA TRACO 1:3 (CIMENTO E AREIA GROSSA NAO PENEIRADA), PREPARO MECANICO | M3 | 0.0125 | 355.69 | 4.45
73298 | VIBRADOR DE IMERSAO MOTOR ELETR 2CV (CP) TUBO DE 48X48 C/MANGOTE DE 5M COMP -EXCL OPERADOR | H | 0.23 | 1.03 | 0.24
73299 | VIBRADOR DE IMERSAO MOTOR ELETR 2CV (CI) TUBO 48X480MM C/MANGOTE DE 5M COMP - EXCL OPERADOR | H | 0.39 | 0.63 | 0.25
0378 | ARMADOR | H | 0.6 | 11.39 | 6.83
1213 | CARPINTEIRO DE FORMAS | H | 0.6 | 11.39 | 6.83
1524 | CONCRETO USINADO BOMBEADO FCK = 20,0 MPA | M3 | 1.05 | 305.18 | 320.44
4750 | PEDREIRO | H | 0.6 | 11.39 | 6.83
6111 | SERVENTE | H | 1.6 | 7.44 | 11.9
74138/3 | CONCRETO USINADO BOMBEADO FCK=25MPA, INCLUSIVE LANCAMENTO E ADENSAMENTO |  |  | M3 | 382.44
6013 | ARGAMASSA TRACO 1:3 (CIMENTO E AREIA GROSSA NAO PENEIRADA), PREPARO MECANICO | M3 | 0.0125 | 355.69 | 4.45
73298 | VIBRADOR DE IMERSAO MOTOR ELETR 2CV (CP) TUBO DE 48X48 C/MANGOTE DE 5M COMP -EXCL OPERADOR | H | 0.23 | 1.03 | 0.24
73299 | VIBRADOR DE IMERSAO MOTOR ELETR 2CV (CI) TUBO 48X480MM C/MANGOTE DE 5M COMP - EXCL OPERADOR | H | 0.39 | 0.63 | 0.25
0378 | ARMADOR | H | 0.6 | 11.39 | 6.83
1213 | CARPINTEIRO DE FORMAS | H | 0.6 | 11.39 | 6.83
1527 | CONCRETO USINADO BOMBEADO FCK = 25,0 MPA | M3 | 1.05 | 328.65 | 345.08
4750 | PEDREIRO | H | 0.6 | 11.39 | 6.83
6111 | SERVENTE | H | 1.6 | 7.44 | 11.9
74138/4 | CONCRETO USINADO BOMBEADO FCK=30MPA, INCLUSIVE LANCAMENTO E ADENSAMENTO |  |  | M3 | 413.83
6013 | ARGAMASSA TRACO 1:3 (CIMENTO E AREIA GROSSA NAO PENEIRADA), PREPARO MECANICO | M3 | 0.0125 | 355.69 | 4.45
73298 | VIBRADOR DE IMERSAO MOTOR ELETR 2CV (CP) TUBO DE 48X48 C/MANGOTE DE 5M COMP -EXCL OPERADOR | H | 0.23 | 1.03 | 0.24
73299 | VIBRADOR DE IMERSAO MOTOR ELETR 2CV (CI) TUBO 48X480MM C/MANGOTE DE 5M COMP - EXCL OPERADOR | H | 0.39 | 0.63 | 0.25
0378 | ARMADOR | H | 0.6 | 11.39 | 6.83
1213 | CARPINTEIRO DE FORMAS | H | 0.6 | 11.39 | 6.83
1525 | CONCRETO USINADO BOMBEADO FCK = 30,0 MPA | M3 | 1.05 | 358.54 | 376.47
4750 | PEDREIRO | H | 0.6 | 11.39 | 6.83
6111 | SERVENTE | H | 1.6 | 7.44 | 11.9
72949 | DEMOLICAO DE PAVIMENTACAO ASFALTICA, EXCLUSIVE TRANSPORTE DO MATERIAL RETIRADO |  |  | M3 | 18.25
5680 | RETRO-ESCAVADEIRA, 75CV (VU= 5 ANOS) -CHP DIURNO | CHP | 0.008333 | 84.99 | 0.71
5681 | RETRO-ESCAVADEIRA, 75CV (VU= 5 ANOS) -CHI DIURNO | CHI | 0.075 | 38.56 | 2.89
5795 | MARTELETE OU ROMPEDOR PNEUMÁTICO MANUAL 28KG, FREQUENCIA DE IMPACTO 1230/MINUTO - CHP DIURNO | CHP | 0.083333 | 12.18 | 1.01
5953 | COMPRESSOR DE AR REBOCAVEL, DESCARGA LIVRE EFETIVA 180PCM, PRESSAO DE TRABALHO 102 PSI, MOTOR A DIESEL 89CV - CUSTO HORARIO PRODUTIVO DIURNO | CHP | 0.083333 | 56.31 | 4.69
73437 | SERRA CIRCULAR MAKITA 5900B 7` 2,3HP - CHP | H | 0.008333 | 12.51 | 0.1
73487 | SERRA CIRCULAR MAKITA 5900B 7` 2,3HP - CHI | H | 0.075 | 10.32 | 0.77
4257 | OPERADOR DE MARTELETE OU MARTELETEIRO | H | 0.16667 | 12.49 | 2.08
6111 | SERVENTE | H | 0.33333 | 7.44 | 2.48
25931 | DISCO DE CORTE DIAMANTADO - 7", PARA ESMERILHADEIRA, SEGMENTADO, PARA CONCRETO | UN | 0.05 | 70 | 3.5
73613 | ELETRODUTO DE PVC RIGIDO ROSCAVEL DN 20MM (3/4") INCL CONEXOES, FORNECIMENTO E INSTALACAO |  |  | M | 8.21
0247 | AUXILIAR DE ELETRICISTA | H | 0.3 | 8.57 | 2.57
2436 | ELETRICISTA OU OFICIAL ELETRICISTA | H | 0.3 | 11.39 | 3.42
2674 | ELETRODUTO DE PVC ROSCÁVEL DE 3/4" (19 MM), SEM LUVA | M | 1.1 | 2.02 | 2.22
74252/1 | ELETRODUTO DE PVC RIGIDO ROSCAVEL DN 25MM (1") INCL CONEXOES, FORNECIMENTO E INSTALACAO |  |  | M | 9.35
0247 | AUXILIAR DE ELETRICISTA | H | 0.3 | 8.57 | 2.57
2436 | ELETRICISTA OU OFICIAL ELETRICISTA | H | 0.3 | 11.39 | 3.42
2685 | ELETRODUTO DE PVC ROSCÁVEL DE 1" (25 MM), SEM LUVA | M | 1.1 | 3.05 | 3.36
73611 | ENROCAMENTO COM PEDRA ARGAMASSADA TRAÇO 1:4 COM PEDRA DE MÃO |  |  | M3 | 246.11
73449 | ARGAMASSA CIMENTO/AREIA 1:4 - PREPARO MANUAL - P | M3 | 0.3 | 325.52 | 97.66
4730 | PEDRA-DE-MÃO OU PEDRA RACHÃO P/ MURO ARRIMO/FUNDAÇÃO/ENROCAMENTO ETC - POSTO PED | M3 | 1.1 | 45.84 | 50.42
4750 | PEDREIRO | H | 4 | 11.39 | 45.56
6127 | AJUDANTE DE PEDREIRO | H | 6.5 | 8.06 | 52.39
74194/1 | ESCADA TIPO MARINHEIRO EM TUBO ACO GALVANIZADO 1 1/2" 5 DEGRAUS |  |  | M | 179.78
73449 | ARGAMASSA CIMENTO/AREIA 1:4 - PREPARO MANUAL - P | M3 | 0.02 | 325.52 | 6.51
6110 | SERRALHEIRO | H | 3.4 | 11.39 | 38.73
6111 | SERVENTE | H | 3.1 | 7.44 | 23.06
7697 | TUBO ACO GALV C/ COSTURA DIN 2440/NBR 5580 CLASSE MEDIA DN 1.1/2" (40MM) E=3,25M | M | 4 | 27.86 | 111.44
73962/13 | ESCAVACAO DE VALA NAO ESCORADA EM MATERIAL 1A CATEGORIA , PROFUNDIDADE ATE 1,5 M COM ESCAVADEIRA HIDRAULICA 105 HP(CAPACIDADE DE 0,78M3), SEM ESGOTAMENTO |  |  | M3 | 3.48
74032/1 | ESCAVADEIRA HIDRAULICA SOBRE ESTEIRAS 110HP A DIESEL - CHP - INCLUSIVE OPERADOR | CHP | 0.023 | 132.69 | 3.05
84013 | ESCAVADEIRA HIDRAULICA SOBRE ESTEIRAS 110HP A DIESEL - CHI - INCLUISVE OPERADOR | CHI | 0.00405 | 56.53 | 0.23
6111 | SERVENTE | H | 0.027 | 7.44 | 0.2
74151/1 | ESCAVACAO E CARGA MATERIAL 1A CATEGORIA, UTILIZANDO TRATOR DE ESTEIRAS DE 110 A 160HP COM LAMINA, PESO OPERACIONAL * 13T E PA CARREGADEIRA COM 170 HP. |  |  | M3 | 3.14
6242 | PA CARREGADEIRA SOBRE RODAS 180 HP - CAPACIDADE DA CACAMBA. 2,5 A 3,3 M3 - PESO OPERACIONAL 17.428 - CHP DIURNO | CHP | 0.005421 | 178.53 | 0.97
6243 | PA CARREGADEIRA SOBRE RODAS 180 HP - CAPACIDADE DA CACAMBA. 2,5 A 3,3 M3 - PESO OPERACIONAL 17.428 - CHI DIURNO | CHI | 0.003925 | 75.27 | 0.29
6250 | TRATOR DE ESTEIRAS CATERPILLAR D6 153HP (VU=10AN0S) - CHP DIURNO | CHP | 0.009346 | 186.37 | 1.74
6111 | SERVENTE | H | 0.018692 | 7.44 | 0.14
79475 | ESCAVACAO MANUAL CAMPO ABERTO P/TUBULAO - FUSTE E/OU BASE (PARA TODAS AS PROFUNDIDADES) |  |  | M3 | 195.87
4752 | POCEIRO | H | 10 | 12.13 | 121.3
6111 | SERVENTE | H | 10 | 7.44 | 74.4
73965/11 | ESCAVACAO MANUAL DE VALA EM MATERIAL DE 1A CATEGORIA DE 1,5 ATE 3M EXCLUINDO ESGOTAMENTO / ESCORAMENTO |  |  | M3 | 33.52
6111 | SERVENTE | H | 4.5 | 7.44 | 33.48
73965/10 | ESCAVACAO MANUAL DE VALA EM MATERIAL DE 1A CATEGORIA ATE 1,5M EXCLUINDO ESGOTAMENTO / ESCORAMENTO |  |  | M3 | 26.07
6111 | SERVENTE | H | 3.5 | 7.44 | 26.04
73965/1 | ESCAVAÇÃO MANUAL DE VALA, A FRIO, EM MATERIAL DE 2A CATEGORIA (MOLEDO OU ROCHA DECOMPOSTA) ATÉ 1,50M |  |  | M3 | 55.86
6111 | SERVENTE | H | 7.5 | 7.44 | 55.8
83339 | ESCAVACAO MANUAL DE VALAS (SOLO COM AGUA), PROFUNDIDADE ATE 1,50 M. |  |  | M3 | 27.93
6111 | SERVENTE | H | 3.75 | 7.44 | 27.9
83341 | ESCAVACAO MECANICA DE VALAS (SOLO COM AGUA), PROFUNDIDADE ATE 1,50 M |  |  | M3 | 6.03
6043 | RETROESCAVADEIRA SOBRE RODAS, TRAÇÃO 4X2, POTÊNCIA MÍN. 70HP, CAÇAMBA CAP. MÍN. | H | 0.096 | 55.35 | 5.31
6111 | SERVENTE | H | 0.096 | 7.44 | 0.71
73891/1 | ESGOTAMENTO COM MOTO-BOMBA AUTOESCOVANTE |  |  | H | 3.54
73536 | BOMBA C/MOTOR A GASOLINA AUTOESCORVANTE PARA AGUA SUJA - 3/4HP CHP DIURNA | CHP | 1 | 2.8 | 2.8
6111 | SERVENTE | H | 0.1 | 7.44 | 0.74
74034/1 | ESPALHAMENTO DE MATERIAL DE 1A CATEGORIA COM TRATOR DE ESTEIRA COM 153HP |  |  | M3 | 2.27
74036/1 | TRATOR DE ESTEIRAS, 153HP - CHI - INCLUSIVE OPERADOR | H | 0.0034 | 104.28 | 0.36
74036/2 | TRATOR ESTEIRAS DIESEL 140CV - CHP - INCLUSIVE OPERADOR | H | 0.0079 | 232.06 | 1.83
6111 | SERVENTE | H | 0.0113 | 7.44 | 0.08
0812 | ESPALHAMENTO DE ROCHA EM BOTA FORA |  |  | M3 | 2.25
2404 | CHP - TRATOR DE ESTEIRA, MOTOR DIESEL 300HP, CATERPILLAR MOD. D8 OU SIMILAR. | H | 0.004 | 563.69 | 2.25
73685 | EXECUCAO DE CIMBRAMENTO PARA ESCORAMENTO DE FORMAS ELEVADAS DE MADEIRA (LAJES E VIGAS), ACIMA DE 3,30 M DE PE DIREITO, COM PONTALETES (8,0 X 8,0 CM) DE MADEIRA DE LEI 1A QUALIDADE |  |  | M3 | 23.71
1213 | CARPINTEIRO DE FORMAS | H | 0.5 | 11.39 | 5.7
4431 | PECA DE MADEIRA DE LEI NATIVA/REGIONAL 8 X 8 CM NAO APARELHADA | M | 0.92 | 13.11 | 12.06
4506 | PECA DE MADEIRANATIVA/REGIONAL 2,5 X 10CM (1X4") NAO APARELHADA (SARRAFO P/FORMA | M | 0.3 | 3.84 | 1.15
5075 | PREGO POLIDO COM CABECA 18 X 30 | KG | 0.12 | 6.32 | 0.76
6117 | AJUDANTE DE CARPINTEIRO | H | 0.5 | 8.06 | 4.03
73820/1 | FORMA CURVA EM CHAPA DE MADEIRA COMPENSADA RESINADA 21 MM, PARA ESTRUTURAS DE CONCRETO. |  |  | M2 | 30.76
1213 | CARPINTEIRO DE FORMAS | H | 1.5 | 11.39 | 17.08
1359 | CHAPA MADEIRA COMPENSADA RESINADA 2,2 X 1,1M X 20MM P/ FORMA CONCRETO | UN | 0.10331 | 43.79 | 4.52
2692 | DESMOLDANTE PARA FORMA DE MADEIRA | L | 0.2 | 8.89 | 1.78
4506 | PECA DE MADEIRANATIVA/REGIONAL 2,5 X 10CM (1X4") NAO APARELHADA (SARRAFO P/FORMA | M | 0.77 | 3.84 | 2.96
5069 | PREGO POLIDO COM CABECA 17 X 27 | KG | 0.22 | 6.28 | 1.38
6117 | AJUDANTE DE CARPINTEIRO | H | 0.375 | 8.06 | 3.02
73821/1 | FORMA CURVA EM TABUA 3A P/VIGA, PILAR E PAREDE. |  |  | M2 | 88.51
1213 | CARPINTEIRO DE FORMAS | H | 2 | 11.39 | 22.78
2692 | DESMOLDANTE PARA FORMA DE MADEIRA | L | 0.2 | 8.89 | 1.78
4491 | PECA DE MADEIRA NATIVA / REGIONAL 7,5 X 7,5CM (3X3) NAO APARELHADA (P/FORMA) | M | 2.86 | 6.2 | 17.73
4515 | PECA DE MADEIRA NATIVA/REGIONAL 7,5 X 10CM NÃO APARELHADA (P/ESCORAMENTO) | M | 0.66 | 9.5 | 6.27
5069 | PREGO POLIDO COM CABECA 17 X 27 | KG | 0.25 | 6.28 | 1.57
6111 | SERVENTE | H | 2 | 7.44 | 14.88
6189 | TABUA MADEIRA 2A QUALIDADE 2,5 X 30,0CM (1 X 12") NAO APARELHADA | M | 2.2 | 10.66 | 23.45
73410 | FORMA PLANA P/VIGA, PILAR E PAREDE EM CHAPA RESINADA E= 10 MM |  |  | M2 | 47.81
1213 | CARPINTEIRO DE FORMAS | H | 1.1 | 11.39 | 12.53
1350 | CHAPA DE MADEIRA COMPENSADA RESINADA E=10MM DE 1,10 X 2,20 M PARA FORMA CONCRETO | UN | 0.082645 | 21 | 1.74
2692 | DESMOLDANTE PARA FORMA DE MADEIRA | L | 0.2 | 8.89 | 1.78
4491 | PECA DE MADEIRA NATIVA / REGIONAL 7,5 X 7,5CM (3X3) NAO APARELHADA (P/FORMA) | M | 3 | 6.2 | 18.6
5069 | PREGO POLIDO COM CABECA 17 X 27 | KG | 0.23 | 6.28 | 1.44
6111 | SERVENTE | H | 1.1 | 7.44 | 8.18
6189 | TABUA MADEIRA 2A QUALIDADE 2,5 X 30,0CM (1 X 12") NAO APARELHADA | M | 0.33 | 10.66 | 3.52
73932/1 | GRADE DE FERRO EM BARRA CHATA 3/16" |  |  | M2 | 189.95
73449 | ARGAMASSA CIMENTO/AREIA 1:4 - PREPARO MANUAL - P | M3 | 0.004 | 325.52 | 1.3
0550 | BARRA FERRO RETANGULAR CHATA QUALQUER BITOLA X E = 3/16" | KG | 42 | 3.45 | 144.9
0567 | CANTONEIRA FERRO GALV 1" X 1/8" - (1,20KG/M) | M | 2 | 7.33 | 14.66
6110 | SERRALHEIRO | H | 1.5 | 11.39 | 17.08
6111 | SERVENTE | H | 1.6 | 7.44 | 11.9
74217/2 | HIDROMETRO 5,00M3/H, D=3/4" - FORNECIMENTO E INSTALACAO |  |  | UN | 110.58
1160 | VEICULO COMERCIAL LEVE - CAPACIDADE DE CARGA ATE 700 KG COM MOTOR A GASOLINA TIP | H | 0.125 | 9.89 | 1.24
2696 | ENCANADOR OU BOMBEIRO HIDRAULICO | H | 0.3 | 11.39 | 3.42
3146 | FITA VEDA ROSCA EM ROLOS 18MMX10M | UN | 0.047 | 1.8 | 0.08
12774 | HIDROMETRO 5 M3/H DN 3/4" | UN | 1 | 105.84 | 105.84
73694 | INSTALACAO DE BOMBA DOSADORA |  |  | UN | 80.09
2437 | MONTADOR ELETROMECANICO | H | 3.5 | 15.43 | 54
6111 | SERVENTE | H | 3.5 | 7.44 | 26.04
73683 | INSTALACAO DE GAMBIARRA PARA SINALIZACAO, COM 20 M, INCLUINDO LAMPADA,BOCAL E BALDE A CADA 2 M |  |  | UN | 27.76
0247 | AUXILIAR DE ELETRICISTA | H | 0.8 | 8.57 | 6.86
0939 | FIO RIGIDO, ISOLACAO EM PVC 450/750V 2,5MM2 | M | 6 | 0.95 | 5.7
2436 | ELETRICISTA OU OFICIAL ELETRICISTA | H | 0.4 | 11.39 | 4.56
3764 | LAMPADA INCANDESCENTE 60W | UN | 1.5 | 0.83 | 1.25
4815 | BALDE VERMELHO P/ SINALIZACAO | UN | 1 | 4.61 | 4.61
12080 | CHAVE FACA MONOPOLAR BLINDADA 30A/250V | UN | 0.1 | 31.4 | 3.14
12294 | BOCAL/SOQUETE/RECEPTACULO CONTRA INTEMPERIES C/ RABICHO | UN | 1 | 1.61 | 1.61
21127 | FITA ISOLANTE ADESIVA ANTI-CHAMA EM ROLOS 19MM X 5M | UN | 0.02 | 0.81 | 0.02
79521/1 | INSTALACAO DE PONTO DE TOMADA SIMPLES, 2M DE ELETRODUTO DE PVC 3/4", 4 M DE CABO 2,5MM2. |  |  | UN | 78.86
0851 | BUCHA E ARRUELA ALUMINIO FUNDIDO P/ ELETRODUTO 20MM (3/4'') | CJ | 4 | 0.37 | 1.48
0984 | CABO DE COBRE ISOLAMENTO ANTI-CHAMA 450/750V 2,5MM2, TP PIRASTIC PIRELLI OU EQUI | M | 4 | 0.99 | 3.96
1872 | CAIXA PVC 4" X 2" P/ ELETRODUTO " | UN | 1 | 1.61 | 1.61
1879 | CURVA PVC 90G P/ ELETRODUTO ROSCAVEL 3/4" | UN | 1 | 2.14 | 2.14
1891 | LUVA PVC ROSCAVEL P/ ELETRODUTO 3/4" | UN | 1 | 1.24 | 1.24
2436 | ELETRICISTA OU OFICIAL ELETRICISTA | H | 2.7 | 11.39 | 30.75
2674 | ELETRODUTO DE PVC ROSCÁVEL DE 3/4" (19 MM), SEM LUVA | M | 2 | 2.02 | 4.04
6111 | SERVENTE | H | 3.7 | 7.44 | 27.53
7528 | TOMADA EMBUTIR 2P UNIVERSAL REDONDA 10A/250V C/ PLACA, TIPO SILENTOQUE PIAL OU E | UN | 1 | 6 | 6
8260 | INSTALACAO PARA-RAIOS P/RESERVATORIO |  |  | UN | 1909.17
0247 | AUXILIAR DE ELETRICISTA | H | 8 | 8.57 | 68.56
0396 | ABRACADEIRA TIPO D 2" C/ PARAFUSO" | UN | 6 | 0.65 | 3.9
0421 | PORCA OLHAL ACO P/ PARAFUSO C/ DIAM NOMINAL DE 16MM | UN | 3 | 8.01 | 24.03
0425 | GRAMPO P/ HASTE DE ATERRAMENTO DE 5/8", CABO 6 A 50MM2 | UN | 4 | 2.12 | 8.48
0765 | BUCHA REDUCAO FERRO GALV ROSCA REF. 1"X3/4" | UN | 1 | 4.29 | 4.29
0841 | CABO DE ALUMINIO C/ ALMA DE ACO, BITOLA 4AWG | KG | 1 | 18.1 | 18.1
0863 | CABO DE COBRE NU 35MM2 MEIO-DURO | M | 30 | 11.7 | 351
0867 | CABO DE COBRE NU 50MM2 MEIO-DURO | M | 20 | 15.24 | 304.8
1537 | TERMINAL A PRESSAO DE BRONZE P/ CABO A BARRA, CABO 25 A 35MM2 C/ 1 FURO DE FIXAC | UN | 12 | 3.54 | 42.48
1538 | TERMINAL A PRESSAO DE BRONZE P/ CABO A BARRA, CABO 50 A 70MM2, C/ 1 FURO DE FIXA | UN | 2 | 4.61 | 9.22
1564 | GRAMPO PARALELO BIMETALICO P/ CABO 6 A 50MM2 C/ 2 PARAF | UN | 1 | 3.83 | 3.83
1598 | CONECTOR PRENSA CABO DE ALUMINIO BITOLA 1/2" P/ CABO DN 12,5 - 15MM | UN | 12 | 4.15 | 49.8
1942 | CURVA PVC 90G C/ROSCA P/ AGUA FRIA PREDIAL 2" | UN | 2 | 20.25 | 40.5
2439 | ELETRICISTA INDUSTRIAL | H | 8 | 18.35 | 146.8
3278 | CAIXA INSPECAO CONCRETO PRE MOLDADO CIRCULAR COM TAMPA D = 40CM | UN | 6 | 30.68 | 184.08
3379 | HASTE DE ATERRAMENTO, DN 5/8? X 3000MM, EM ACO REVESTIDO COM UMA CAMADA DE COBR | UN | 6 | 22.29 | 133.74
3384 | SUPORTE SIMPLES C/ROLDANA P/ CHUMBAR GT-P1 GAMATEC OU SIMILAR | UN | 10 | 5.3 | 53
3879 | LUVA PVC C/ROSCA P/AGUA FRIA PREDIAL 2" | UN | 2 | 8.05 | 16.1
3925 | LUVA REDUCAO FERRO GALV ROSCA 2" X 1" | UN | 1 | 17.25 | 17.25
4274 | CAPTOR FRANKLIN 350MM, 1 DESCIDA DE CABO, LATAO NIQUELADO OU CROMADO | UN | 1 | 44.92 | 44.92
7572 | SUPORTE ISOLADOR REFORCADO ROSCA SOBERBA EM FG C/ ISOLADOR | UN | 2 | 5.77 | 11.54
7581 | SAPATILHA EM ACO GALV P/ CABOS DN ATE 5/8" | UN | 2 | 0.91 | 1.82
9860 | TUBO PVC ROSCAVEL EB-892 P/ AGUA FRIA PREDIAL 2" | M | 6 | 19.66 | 117.96
10956 | BASE P/ MASTRO DE PARA-RAIOS - 2" | UN | 2 | 50.07 | 100.14
11270 | BRACADEIRA FIXACAO CABO PARA-RAIO - SIMPLES | UN | 4 | 3.39 | 13.56
11874 | TERMINAL A PRESSAO P/CABO A BARRA, CABO 50 A 70MM2 | UN | 2 | 5 | 10
11927 | BRACADEIRA FERRO GALV MODULAR E = 1/2" D = 2" | UN | 1 | 2.2 | 2.2
11976 | CHUMBADOR OMEGA C/PARAFUSO OM1404 1/4" | UN | 10 | 2.3 | 23
12358 | MASTRO SIMPLES GALV, C/ LUVA DE REDUCAO, DN 2'' X 3,00M | UN | 1 | 103.35 | 103.35
72331 | INTERRUPTOR SIMPLES DE EMBUTIR 10A/250V 1 TECLA, SEM PLACA - FORNECIMENTO E INSTALACAO |  |  | UN | 8
0247 | AUXILIAR DE ELETRICISTA | H | 0.15 | 8.57 | 1.29
2436 | ELETRICISTA OU OFICIAL ELETRICISTA | H | 0.25 | 11.39 | 2.85
7564 | INTERRUPTOR SIMPLES EMBUTIR 10A/250V S/PLACA, TIPO SILENTOQUE PIAL OU EQUIV | UN | 1 | 3.86 | 3.86
73967/4 | IRRIGAÇÃO DE ÁRVORE COM CARRO PIPA |  |  | UN | 0.2
6259 | CAMINHAO PIPA 6000L TOCO, 162CV - 7,5T (VU=6ANOS) (INCLUI TANQUE DE ACO PARA TRANSPORTE DE AGUA) - CUSTO HORARIO PRODUTIVO DIURNO | CHP | 0.002 | 72.24 | 0.14
6111 | SERVENTE | H | 0.007 | 7.44 | 0.05
6104 | JANELA BASCULANTE EM CHAPA DOBRADA DE ACO |  |  | M2 | 241.33
6013 | ARGAMASSA TRACO 1:3 (CIMENTO E AREIA GROSSA NAO PENEIRADA), PREPARO MECANICO | M3 | 0.004 | 355.69 | 1.42
0615 | BASCULANTE CHAPA DOBRADA ACO GALVANIZADO A FOGO 60 X 80 CM (3/4" X 1/8") | M2 | 1 | 222.5 | 222.5
4750 | PEDREIRO | H | 1.2 | 11.39 | 13.67
6111 | SERVENTE | H | 0.5 | 7.44 | 3.72
74157/3 | LANCAMENTO/APLICACAO MANUAL DE CONCRETO EM ESTRUTURAS |  |  | M3 | 116.74
4750 | PEDREIRO | H | 5 | 11.39 | 56.95
6111 | SERVENTE | H | 8 | 7.44 | 59.52
10485 | VIBRADOR DE IMERSAO C/ MOTOR ELETRICO 2HP MONOFASICO QUALQUER DIAM C/ MANGOTE | H | 0.3 | 0.63 | 0.19
74157/4 | LANCAMENTO/APLICACAO MANUAL DE CONCRETO EM FUNDACOES |  |  | M3 | 60.22
4750 | PEDREIRO | H | 2 | 11.39 | 22.78
6111 | SERVENTE | H | 5 | 7.44 | 37.2
10485 | VIBRADOR DE IMERSAO C/ MOTOR ELETRICO 2HP MONOFASICO QUALQUER DIAM C/ MANGOTE | H | 0.3 | 0.63 | 0.19
74164/4 | LASTRO DE BRITA |  |  | M3 | 74.31
4718 | PEDRA BRITADA N. 2 OU 25 MM - POSTO PEDREIRA / FORNECEDOR (SEM FRETE) | M3 | 1.05 | 56.58 | 59.41
6111 | SERVENTE | H | 2 | 7.44 | 14.88
73948/16 | LIMPEZA MANUAL DO TERRENO (C/ RASPAGEM SUPERFICIAL) |  |  | M2 | 1.86
6111 | SERVENTE | H | 0.25 | 7.44 | 1.86
74077/1 | LOCACAO CONVENCIONAL DE OBRA, ATRAVÉS DE GABARITO DE TABUAS CORRIDAS PONTALETADAS, SEM REAPROVEITAMENTO |  |  | M2 | 6.63
0337 | ARAME RECOZIDO 18 BWG - 1,25MM - 9,60 G/M | KG | 0.02 | 6.2 | 0.12
1213 | CARPINTEIRO DE FORMAS | H | 0.1 | 11.39 | 1.14
4491 | PECA DE MADEIRA NATIVA / REGIONAL 7,5 X 7,5CM (3X3) NAO APARELHADA (P/FORMA) | M | 0.36 | 6.2 | 2.23
5061 | PREGO POLIDO COM CABECA 18 X 27 | KG | 0.01 | 6.8 | 0.07
6111 | SERVENTE | H | 0.1 | 7.44 | 0.74
10567 | TABUA MADEIRA 3A QUALIDADE 2,5 X 23,0CM (1 X 9") NAO APARELHADA | M | 0.32 | 7.24 | 2.32
73679 | LOCAÇÃO DE ADUTORAS, COLETORES TRONCO E INTERCEPTORES - ATÉ DN 500 MM, INCLUSIVE TOPOGRAFO |  |  | M | 0.57
0244 | AUXILIAR DE TOPÓGRAFO | H | 0.012 | 5.58 | 0.07
1158 | CAMINHONETE DE CARGA ATE 1,2 T C/ MOTOR DIESEL TIPO GM D-10 OU EQUIV (INCL MANUT | H | 0.015 | 27.12 | 0.41
7592 | TOPOGRAFO | H | 0.006 | 16.72 | 0.1
73610 | LOCAÇÃO DE REDES DE ÁGUA OU DE ESGOTO, INCLUSIVE TOPOGRAFO |  |  | M | 0.51
0244 | AUXILIAR DE TOPÓGRAFO | H | 0.036 | 5.58 | 0.2
1158 | CAMINHONETE DE CARGA ATE 1,2 T C/ MOTOR DIESEL TIPO GM D-10 OU EQUIV (INCL MANUT | H | 0.004 | 27.12 | 0.11
7592 | TOPOGRAFO | H | 0.012 | 16.72 | 0.2
74219/1 | PASSADICOS COM TABUAS DE MADEIRA PARA PEDESTRES |  |  | M2 | 38.23
1213 | CARPINTEIRO DE FORMAS | H | 0.5 | 11.39 | 5.7
4472 | PECA DE MADEIRA DE LEI NATIVA/REGIONAL 6 X 16 CM NAO APARELHADA | M | 0.7619 | 20.25 | 15.43
5061 | PREGO POLIDO COM CABECA 18 X 27 | KG | 0.2 | 6.8 | 1.36
6111 | SERVENTE | H | 1.5 | 7.44 | 11.16
6189 | TABUA MADEIRA 2A QUALIDADE 2,5 X 30,0CM (1 X 12") NAO APARELHADA | M | 0.4285 | 10.66 | 4.57
74219/2 | PASSADICOS COM TABUAS DE MADEIRA PARA VEICULOS |  |  | M2 | 33.14
1213 | CARPINTEIRO DE FORMAS | H | 0.5 | 11.39 | 5.7
4491 | PECA DE MADEIRA NATIVA / REGIONAL 7,5 X 7,5CM (3X3) NAO APARELHADA (P/FORMA) | M | 0.8 | 6.2 | 4.96
5061 | PREGO POLIDO COM CABECA 18 X 27 | KG | 0.2 | 6.8 | 1.36
6111 | SERVENTE | H | 1.5 | 7.44 | 11.16
6189 | TABUA MADEIRA 2A QUALIDADE 2,5 X 30,0CM (1 X 12") NAO APARELHADA | M | 0.9333 | 10.66 | 9.95
73764/3 | PAVIMENTACAO EM BLOCOS DE CONCRETO SEXTAVADO, ESPESSURA 10 CM, COM JUNTA RÍGIDA, EM ARGAMASSA TRACO 1:4 (CIMENTO E AREIA) , ASSENTADOS SOBRE COLCHAO DE PO DE PEDRA, COM APOIO DE CA |  |  | M2 | 90.6
73454 | ALUGUEL CAMINHAO CARROC FIXA TOCO 7,5T MOTOR DIESEL 132CV(CP) C/MOTO RISTA | H | 0.111 | 84.03 | 9.33
73455 | ARGAMASSA CIMENTO/AREIA 1:4 - PREPARO MECANICO | M3 | 0.027 | 299.34 | 8.08
73474 | ALUGUEL CAMINHAO CARROC FIXA TOCO 7,5T MOTOR DIESEL 132CV (CI) C/MOTO RISTA | H | 0.055 | 33.61 | 1.85
0679 | BLOCO SEXTAVADO EM CONCRETO P/ PAVIMENTAÇÃO DE 35 MPA, DE 25 X 25 X 10 CM, DE A | M2 | 1 | 61.3 | 61.3
4741 | PÓ-DE-PEDRA - POSTO PEDREIRA / FORNECEDOR (SEM FRETE) | M3 | 0.035 | 47.3 | 1.66
4759 | CALCETEIRO | H | 0.32 | 9.87 | 3.16
6111 | SERVENTE | H | 0.7 | 7.44 | 5.21
73818/1 | PAVIMENTACAO EM PEDRISCO, ESPESSURA 5CM |  |  | M2 | 4.4
4720 | PEDRA BRITADA N. 0 PEDRISCO OU CASCALHINHO - POSTO PEDREIRA / FORNECEDOR (SEM FR | M3 | 0.05 | 58.21 | 2.91
6111 | SERVENTE | H | 0.2 | 7.44 | 1.49
73999/1 | PINTURA A BASE DE CAL E FIXADOR A BASE DE OLEO DE LINHACA, TRES DEMAOS |  |  | M2 | 4.28
4783 | PINTOR | H | 0.3 | 11.39 | 3.42
5333 | OLEO DE LINHACA | L | 0.0225 | 14.51 | 0.33
6111 | SERVENTE | H | 0.015 | 7.44 | 0.11
11161 | CAL HIDRATADA P/ PINTURA | KG | 0.6 | 0.7 | 0.42
79463 | PINTURA A OLEO, 1 DEMAO |  |  | M2 | 7.59
3767 | LIXA P/ PAREDE OU MADEIRA | UN | 0.25 | 0.49 | 0.12
4783 | PINTOR | H | 0.3 | 11.39 | 3.42
5318 | SOLVENTE DILUENTE A BASE DE AGUARRAS | L | 0.05 | 9 | 0.45
6111 | SERVENTE | H | 0.3 | 7.44 | 2.23
7287 | TINTA A OLEO BRILHANTE | GL | 0.025 | 54.7 | 1.37
84669 | PINTURA ACRILICA EM TELHAS CERAMICAS, DUAS DEMAOS |  |  | M2 | 9.9
4783 | PINTOR | H | 0.35 | 11.39 | 3.99
6111 | SERVENTE | H | 0.175 | 7.44 | 1.3
7350 | TINTA ACRILICA P/CERAMICA | L | 0.17 | 27.13 | 4.61
73794/1 | PINTURA COM TINTA PROTETORA ACABAMENTO GRAFITE ESMALTE SOBRE SUPERFICIE METALICA, 2 DEMAOS |  |  | M2 | 18.91
3768 | LIXA P/ FERRO | UN | 0.3 | 2.24 | 0.67
4783 | PINTOR | H | 0.8 | 11.39 | 9.11
5318 | SOLVENTE DILUENTE A BASE DE AGUARRAS | L | 0.05 | 9 | 0.45
6111 | SERVENTE | H | 0.8 | 7.44 | 5.95
7293 | TINTA GRAFITE ESMALTE PROTETORA DE SUPERFICIE METALICA | L | 0.12 | 22.58 | 2.71
79460 | PINTURA EPOXI, DUAS DEMAOS |  |  | M2 | 33.64
4783 | PINTOR | H | 0.4 | 11.39 | 4.56
5318 | SOLVENTE DILUENTE A BASE DE AGUARRAS | L | 0.05 | 9 | 0.45
6111 | SERVENTE | H | 0.35 | 7.44 | 2.6
7304 | TINTA EPOXI | L | 0.5 | 52.04 | 26.02
73954/1 | PINTURA LATEX ACRILICA, TRES DEMAOS |  |  | M2 | 11.24
3767 | LIXA P/ PAREDE OU MADEIRA | UN | 0.25 | 0.49 | 0.12
4783 | PINTOR | H | 0.4 | 11.39 | 4.56
6111 | SERVENTE | H | 0.3 | 7.44 | 2.23
7356 | TINTA LATEX ACRILICA | L | 0.24 | 17.99 | 4.32
73892/1 | PISO (CALCADA) EM CONCRETO (CIMENTO/AREIA/SEIXO ROLADO) PREPARO MECANICO, E ESPESSURA DE 7CM, COM JUNTA DE DILATACAO EM MADEIRA |  |  | M2 | 28.05
0367 | AREIA GROSSA - POSTO JAZIDA / FORNECEDOR (SEM FRETE) | M3 | 0.033 | 77.15 | 2.55
1379 | CIMENTO PORTLAND COMPOSTO CP II- 32 | KG | 19.12 | 0.44 | 8.41
4505 | PECA DE MADEIRA NATIVA/REGIONAL 1 X 7CM NAO APARELHADA (P/FORMA) | M | 2 | 2.45 | 4.9
4734 | SEIXO ROLADO PARA APLICAÇÃO EM CONCRETO - POSTO PEDREIRA / FORNECEDOR (SEM FRETE | M3 | 0.046125 | 80.03 | 3.69
4750 | PEDREIRO | H | 0.2 | 11.39 | 2.28
6127 | AJUDANTE DE PEDREIRO | H | 0.76 | 8.06 | 6.13
73892/2 | PISO (CALCADA) EM CONCRETO 12MPA TRACO 1:3:5 (CIMENTO/AREIA/BRITA) PREPARO MECANICO, ESPESSURA 7CM, COM JUNTA DE DILATACAO EM MADEIRA |  |  | M2 | 26.52
0370 | AREIA MEDIA - POSTO JAZIDA / FORNECEDOR (SEM FRETE) | M3 | 0.0435 | 72.95 | 3.17
1379 | CIMENTO PORTLAND COMPOSTO CP II- 32 | KG | 16.03 | 0.44 | 7.05
4505 | PECA DE MADEIRA NATIVA/REGIONAL 1 X 7CM NAO APARELHADA (P/FORMA) | M | 2 | 2.45 | 4.9
4718 | PEDRA BRITADA N. 2 OU 25 MM - POSTO PEDREIRA / FORNECEDOR (SEM FRETE) | M3 | 0.0285 | 56.58 | 1.61
4721 | PEDRA BRITADA N. 1 OU 19 MM - POSTO PEDREIRA / FORNECEDOR (SEM FRETE) | M3 | 0.0285 | 58.58 | 1.67
4750 | PEDREIRO | H | 0.2 | 11.39 | 2.28
6111 | SERVENTE | H | 0.76 | 7.44 | 5.65
10531 | BETONEIRA 320L ELETRICA TRIFASICA 3HP C/ CARREGADOR MECANICO | H | 0.05 | 1.88 | 0.09
73922/3 | PISO CIMENTADO TRACO 1:3 (CIMENTO E AREIA) ACABAMENTO LISO ESPESSURA 2,0CM, PREPARO MANUAL DA ARGAMASSA |  |  | M2 | 26.18
4884 | ARGAMASSA TRACO 1:3 (CIMENTO E AREIA), PREPARO MANUAL | M3 | 0.02 | 366.86 | 7.34
4750 | PEDREIRO | H | 1 | 11.39 | 11.39
6111 | SERVENTE | H | 1 | 7.44 | 7.44
74147/1 | PISO EM BLOCO SEXTAVADO 30X30CM, ESPESSURA 8CM, ASSENTADO SOBRE COLCHAO DE AREIA ESPESSURA 6CM |  |  | M2 | 51.21
0367 | AREIA GROSSA - POSTO JAZIDA / FORNECEDOR (SEM FRETE) | M3 | 0.0604 | 77.15 | 4.66
4750 | PEDREIRO | H | 0.16 | 11.39 | 1.82
6111 | SERVENTE | H | 0.35 | 7.44 | 2.6
11117 | BLOCO SEXTAVADO P/PAVIMENTAÇÃO, EM CONCRETO COM 35MPA (TIPO BLOKRET) E = 8,0CM 3 | UN | 12 | 3.51 | 42.12
73629 | PISO EM LADRILHO HIDRAULICO 20X20CM ASSENTADO SOBRE ARGAMASSA DE CIMENTO COLANTE REJUNTADO COM CIMENTO COMUM |  |  | M2 | 32.94
1379 | CIMENTO PORTLAND COMPOSTO CP II- 32 | KG | 1.3 | 0.44 | 0.57
1381 | ARGAMASSA OU CIMENTO COLANTE EM PO PARA FIXACAO DE PECAS CERAMICAS | KG | 4.5 | 0.31 | 1.4
3731 | LADRILHO HIDRAULICO 20 X 20CM - LISO COR NATURAL | M2 | 1.05 | 24.45 | 25.67
4750 | PEDREIRO | H | 0.3 | 11.39 | 3.42
6111 | SERVENTE | H | 0.25 | 7.44 | 1.86
74209/1 | PLACA DE OBRA EM CHAPA DE ACO GALVANIZADO |  |  | M2 | 221.45
5652 | CONCRETO NAO ESTRUTURAL, CONSUMO 150KG/M3, PREPARO COM BETONEIRA, SEM LANCAMENTO | M3 | 0.01 | 204.17 | 2.04
1213 | CARPINTEIRO DE FORMAS | H | 1 | 11.39 | 11.39
4417 | PECA DE MADEIRA LEI NATIVA/REGIONAL 2,5 X 7,5 CM (1 X 3") NAO APARELHADA | M | 1 | 4.77 | 4.77
4491 | PECA DE MADEIRA NATIVA / REGIONAL 7,5 X 7,5CM (3X3) NAO APARELHADA (P/FORMA) | M | 4 | 6.2 | 24.8
4813 | PLACA DE OBRA (IDENTIFICACAO) PARA CONSTRUCAO CIVIL EM CHAPA GALVANIZADA NUM 22 | M2 | 1 | 162.85 | 162.85
5075 | PREGO POLIDO COM CABECA 18 X 30 | KG | 0.11 | 6.32 | 0.7
6111 | SERVENTE | H | 2 | 7.44 | 14.88
73967/2 | PLANTIO DE ARVORE REGIONAL, ALTURA MAIOR QUE 2,00M, EM CAVAS DE 80X80X80CM |  |  | UN | 64.89
0159 | ADUBO ORGANICO BOVINO | M3 | 0.05 | 92 | 4.6
0359 | ARVORE REGIONAL MAIOR QUE 2M | UN | 1 | 36 | 36
0370 | AREIA MEDIA - POSTO JAZIDA / FORNECEDOR (SEM FRETE) | M3 | 0.0064 | 72.95 | 0.47
6111 | SERVENTE | H | 1.18 | 7.44 | 8.78
7253 | TERRA VEGETAL | M3 | 0.205 | 55.2 | 11.32
25951 | FERTILIZANTE NPK - 10:10:10 | KG | 0.8 | 1.43 | 1.14
25963 | CALCARIO DOLOMITICO A - POSTO PEDREIRA / FORNECEDOR (SEM FRETE) | KG | 0.8 | 0.05 | 0.04
25964 | JARDINEIRO | H | 0.23 | 10.96 | 2.52
74236/1 | PLANTIO DE GRAMA BATATAIS EM PLACAS |  |  | M2 | 8.59
0159 | ADUBO ORGANICO BOVINO | M3 | 0.005 | 92 | 0.46
3324 | GRAMA BATATAIS EM PLACAS (NAO INCLUI PLANTIO) | M2 | 1 | 6.13 | 6.13
6111 | SERVENTE | H | 0.1 | 7.44 | 0.74
25951 | FERTILIZANTE NPK - 10:10:10 | KG | 0.1 | 1.43 | 0.14
25963 | CALCARIO DOLOMITICO A - POSTO PEDREIRA / FORNECEDOR (SEM FRETE) | KG | 0.15 | 0.05 | 0.01
25964 | JARDINEIRO | H | 0.1 | 10.96 | 1.1
73933/4 | PORTA DE FERRO DE ABRIR TIPO BARRA CHATA, COM REQUADRO E GUARNICAO COMPLETA |  |  | M2 | 199.49
73449 | ARGAMASSA CIMENTO/AREIA 1:4 - PREPARO MANUAL - P | M3 | 0.006 | 325.52 | 1.95
4930 | PORTA FERRO ABRIR TP BARRA CHATA C/ REQUADRO E GUARNICAO COMPLETA 87 X 210CM | M2 | 1 | 165.9 | 165.9
6110 | SERRALHEIRO | H | 1.6 | 11.39 | 18.22
6111 | SERVENTE | H | 1.8 | 7.44 | 13.39
73910/3 | PORTA DE MADEIRA COMPENSADA LISA PARA PINTURA, 70X210X3,5CM, INCLUSO ADUELA 2A, ALIZAR 2A E DOBRADICAS |  |  | UN | 230.53
73449 | ARGAMASSA CIMENTO/AREIA 1:4 - PREPARO MANUAL - P | M3 | 0.0098 | 325.52 | 3.19
0184 | ADUELA/BATENTE DUPLO/CAIXAO/GRADE CAIXA 13 X 3CM P/ PORTA 0,60 A 1,20 X 2,10M MA | JG | 1 | 28.12 | 28.12
1214 | CARPINTEIRO DE ESQUADRIA | H | 2.015 | 11.39 | 22.95
2427 | DOBRADICA LATAO CROMADO 3 X 3" SEM ANEIS | UN | 3 | 13.52 | 40.56
4378 | PARAFUSO ROSCA SOBERBA ACO ZINC CABECA CHATA FENDA SIMPLES 7 X 65MM | UN | 6 | 0.26 | 1.56
4419 | PECA DE MADEIRA DE LEI NATIVA/REGIONAL 10 X 10 X 3 CM P/ FIXACAO DE ESQUADRIAS O | UN | 6 | 0.77 | 4.62
4750 | PEDREIRO | H | 1.372 | 11.39 | 15.63
6111 | SERVENTE | H | 3.387 | 7.44 | 25.2
10554 | PORTA MADEIRA COMPENSADA LISA PARA PINTURA 70 X 210 X 3,5CM | UN | 1 | 53.76 | 53.76
20006 | ALIZAR / GUARNICAO 5 X 2CM MADEIRA CEDRO/IMBUIA/JEQUITIBA OU SIMILAR | M | 9.8 | 3.12 | 30.58
20247 | PREGO DE ACO 15 X 15 C/ CABECA | KG | 0.588 | 7.19 | 4.23
85191 | PORTAO PARA PEDESTRES EM BARRAS DE FERRO RETANGULAR CHATA E TELA DE ARAME GALVANIZADO, FIO 8 BWG, MALHA QUADRADA 5X5CM, INCLUSIVE CADEADO E PINTURA PVA EM PILARES DE APOIO DE CONCR |  |  | UN | 834.64
73406 | CONCRETO FCK=15MPA (1:2,5:3) , INCLUIDO PREPARO MECANICO, LANCAMENTO E ADENSAMENTO. | M3 | 0.27 | 355.1 | 95.88
73410 | FORMA PLANA P/VIGA, PILAR E PAREDE EM CHAPA RESINADA E= 10 MM | M2 | 4.5 | 47.81 | 215.14
73415 | PINTURA PVA, TRES DEMAOS | M2 | 3.9 | 10.4 | 40.56
73426 | PERFURACAO MANUAL DIAMETRO 20 CM (5 TF) | M | 3 | 38.86 | 116.58
73446 | PINTURA DE SUPERFICIE C/TINTA GRAFITE | M2 | 3.4 | 11.53 | 39.2
73447 | ESCAVACAO MANUAL DE VALAS EM TERRA COMPACTA, PROF. 2 M < H <= 3 M | M3 | 0.036 | 25.7 | 0.92
0550 | BARRA FERRO RETANGULAR CHATA QUALQUER BITOLA X E = 3/16" | KG | 17 | 3.45 | 58.65
0557 | BARRA FERRO RETANGULAR CHATA 1 1/2 X 1/2" - (3,79 KG/M) | M | 7.4 | 13.08 | 96.79
4750 | PEDREIRO | H | 5.78 | 11.39 | 65.83
5089 | CADEADO ACO GRAFITADO OXIDADO ENVERNIZADO 45MM | UN | 1 | 20.08 | 20.08
6111 | SERVENTE | H | 2.89 | 7.44 | 21.5
10932 | TELA ARAME GALV FIO 8 BWG (4,19MM) MALHA 2" (5X5CM) QUADRADA OU LOSANGO H=2,0M | M2 | 1.7 | 37.3 | 63.41
85190 | PORTAO PARA VEICULOS EM BARRAS DE FERRO RETANGULAR CHATA E TELA DE ARAME GALVANIZADO, FIO 8 BWG, MALHA QUADRADA 5X5CM, INCLUSIVE CADEADO E PINTURA PVA EM PILARES DE APOIO DE CONCRE |  |  | UN | 2003.32
73406 | CONCRETO FCK=15MPA (1:2,5:3) , INCLUIDO PREPARO MECANICO, LANCAMENTO E ADENSAMENTO. | M3 | 0.519 | 355.1 | 184.3
73410 | FORMA PLANA P/VIGA, PILAR E PAREDE EM CHAPA RESINADA E= 10 MM | M2 | 6.84 | 47.81 | 327.02
73415 | PINTURA PVA, TRES DEMAOS | M2 | 3.9 | 10.4 | 40.56
73426 | PERFURACAO MANUAL DIAMETRO 20 CM (5 TF) | M | 4.5 | 38.86 | 174.87
73446 | PINTURA DE SUPERFICIE C/TINTA GRAFITE | M2 | 13.6 | 11.53 | 156.81
73481 | ESCAVACAO MANUAL DE VALAS EM TERRA COMPACTA, PROF. DE 0 M < H <= 1 M | M3 | 0.285 | 18.99 | 5.41
0550 | BARRA FERRO RETANGULAR CHATA QUALQUER BITOLA X E = 3/16" | KG | 46 | 3.45 | 158.7
0557 | BARRA FERRO RETANGULAR CHATA 1 1/2 X 1/2" - (3,79 KG/M) | M | 25.4 | 13.08 | 332.23
4750 | PEDREIRO | H | 23.12 | 11.39 | 263.34
5089 | CADEADO ACO GRAFITADO OXIDADO ENVERNIZADO 45MM | UN | 1 | 20.08 | 20.08
6111 | SERVENTE | H | 11.56 | 7.44 | 86.01
10932 | TELA ARAME GALV FIO 8 BWG (4,19MM) MALHA 2" (5X5CM) QUADRADA OU LOSANGO H=2,0M | M2 | 6.8 | 37.3 | 253.64
74253/1 | RAMAL PREDIAL EM TUBO PEAD 20MM - FORNECIMENTO, INSTALAÇÃO, ESCAVAÇÃO E REATERRO |  |  | M | 11.9
73964/6 | REATERRO MANUAL DE VALAS | M3 | 0.18 | 22.35 | 4.02
73965/10 | ESCAVACAO MANUAL DE VALA EM MATERIAL DE 1A CATEGORIA ATE 1,5M EXCLUINDO ESGOTAMENTO / ESCORAMENTO | M3 | 0.18 | 26.07 | 4.69
2696 | ENCANADOR OU BOMBEIRO HIDRAULICO | H | 0.04 | 11.39 | 0.46
6111 | SERVENTE | H | 0.04 | 7.44 | 0.3
9813 | TUBO DE POLIETILENO DE ALTA DENSIDADE, PEAD, PE-80, NBR-8417, DIAMETRO EXT. 20 M | M | 1 | 2.43 | 2.43
5995 | REBOCO ARGAMASSA TRACO 1:4,5 (CAL E AREIA FINA), ESPESSURA 0,5CM, PREPARO MECANICO DA ARGAMASSA |  |  | M2 | 10.89
6036 | ARGAMASSA TRACO 1:4,5 (CAL E AREIA FINA PENEIRADA), PREPARO MECANICO | M3 | 0.005 | 292.98 | 1.46
4750 | PEDREIRO | H | 0.5 | 11.39 | 5.7
6111 | SERVENTE | H | 0.5 | 7.44 | 3.72
5622 | REGULARIZACAO E COMPACTACAO MANUAL DE TERRENO COM SOQUETE |  |  | M2 | 2.46
6111 | SERVENTE | H | 0.33 | 7.44 | 2.46
73912/1 | REVESTIMENTO COM CERAMICA ESMALTADA 20X20CM, 1A LINHA, PADRAO MEDIO, ASSENTADA COM ARGAMASSA PRE-FABRICADA DE CIMENTO COLANTE E REJUNTAMENTO COM CIMENTO BRANCO |  |  | M2 | 26.72
1314 | CERAMICA ESMALTADA EXTRA OU 1A QUALID P/ PAREDE 20 X 20CM PEI-4 - LINHA PADRAO M | M2 | 1.05 | 18.14 | 19.05
1380 | CIMENTO BRANCO | KG | 0.25 | 1.47 | 0.37
1381 | ARGAMASSA OU CIMENTO COLANTE EM PO PARA FIXACAO DE PECAS CERAMICAS | KG | 4 | 0.31 | 1.24
4760 | AZULEJISTA OU LADRILHISTA | H | 0.4 | 11.39 | 4.56
6111 | SERVENTE | H | 0.2 | 7.44 | 1.49
74012/1 | SARJETA EM CONCRETO, PREPARO MANUAL, COM SEIXO ROLADO, ESPESSURA = 8CM, LARGURA = 40CM. |  |  | M | 28.24
0367 | AREIA GROSSA - POSTO JAZIDA / FORNECEDOR (SEM FRETE) | M3 | 0.041 | 77.15 | 3.16
1379 | CIMENTO PORTLAND COMPOSTO CP II- 32 | KG | 11.2 | 0.44 | 4.93
4734 | SEIXO ROLADO PARA APLICAÇÃO EM CONCRETO - POSTO PEDREIRA / FORNECEDOR (SEM FRETE | M3 | 0.041 | 80.03 | 3.28
4750 | PEDREIRO | H | 0.66 | 11.39 | 7.52
6111 | SERVENTE | H | 1.248 | 7.44 | 9.28
74221/1 | SINALIZACAO DE TRANSITO - NOTURNA |  |  | M | 1.39
0939 | FIO RIGIDO, ISOLACAO EM PVC 450/750V 2,5MM2 | M | 0.3 | 0.95 | 0.28
2436 | ELETRICISTA OU OFICIAL ELETRICISTA | H | 0.05 | 11.39 | 0.57
2705 | ENERGIA ELETRICA ATE 2000 KWH INDUSTRIAL, SEM DEMANDA | KW/ | 0.24 | 0.39 | 0.09
4815 | BALDE VERMELHO P/ SINALIZACAO | UN | 0.009 | 4.61 | 0.04
6111 | SERVENTE | H | 0.05 | 7.44 | 0.37
12201 | LAMPADA INCANDESCENTE 40W | UN | 0.009 | 0.83 | 0.01
12294 | BOCAL/SOQUETE/RECEPTACULO CONTRA INTEMPERIES C/ RABICHO | UN | 0.009 | 1.61 | 0.01
21127 | FITA ISOLANTE ADESIVA ANTI-CHAMA EM ROLOS 19MM X 5M | UN | 0.0012 | 0.81 | 0
74220/1 | TAPUME DE CHAPA DE MADEIRA COMPENSADA, E= 6MM, COM PINTURA A CAL E REAPROVEITAMENTO DE 2X |  |  | M2 | 34.41
1106 | CAL HIDRATADA, DE 1A. QUALIDADE, PARA ARGAMASSA | KG | 0.6 | 0.45 | 0.27
1213 | CARPINTEIRO DE FORMAS | H | 0.8 | 11.39 | 9.11
1351 | CHAPA MADEIRA COMPENSADA RESINADA 2,2 X 1,1M X 6MM P/ FORMA CONCRETO | UN | 0.22727 | 14.92 | 3.39
4491 | PECA DE MADEIRA NATIVA / REGIONAL 7,5 X 7,5CM (3X3) NAO APARELHADA (P/FORMA) | M | 1.58 | 6.2 | 9.8
4783 | PINTOR | H | 0.3 | 11.39 | 3.42
5061 | PREGO POLIDO COM CABECA 18 X 27 | KG | 0.15 | 6.8 | 1.02
5333 | OLEO DE LINHACA | L | 0.022 | 14.51 | 0.32
6111 | SERVENTE | H | 0.95 | 7.44 | 7.07
73593 | TRANSPORTE DE TUBOS DE PVC DN 100 |  |  | M | 0.19
1150 | CAMINHAO TOCO FORD CARGO 1717 E MOTOR CUMMINS 170 CV - PBT=16000 KG - CARGA U | UN | 1e-06 | 167484.9 | 0.13
6111 | SERVENTE | H | 0.0061 | 7.44 | 0.04
10512 | MOTORISTA DE CAMINHAO - PISO MENSAL (ENCARGO SOCIAL MENSALISTA) | MES | 5e-06 | 2365.75 | 0.01
73595 | TRANSPORTE DE TUBOS DE PVC DN 50 |  |  | M | 0.09
1150 | CAMINHAO TOCO FORD CARGO 1717 E MOTOR CUMMINS 170 CV - PBT=16000 KG - CARGA U | UN | 0 | 167484.9 | 0.07
6111 | SERVENTE | H | 0.0028 | 7.44 | 0.02
10512 | MOTORISTA DE CAMINHAO - PISO MENSAL (ENCARGO SOCIAL MENSALISTA) | MES | 2e-06 | 2365.75 | 0
73594 | TRANSPORTE DE TUBOS DE PVC DN 75 |  |  | M | 0.15
1150 | CAMINHAO TOCO FORD CARGO 1717 E MOTOR CUMMINS 170 CV - PBT=16000 KG - CARGA U | UN | 1e-06 | 167484.9 | 0.1
6111 | SERVENTE | H | 0.005 | 7.44 | 0.04
10512 | MOTORISTA DE CAMINHAO - PISO MENSAL (ENCARGO SOCIAL MENSALISTA) | MES | 4e-06 | 2365.75 | 0.01
72856 | TRANSPORTE LOCAL COM CAMINHAO BASCULANTE 6 M3, RODOVIA EM LEITO NATURAL |  |  | M3X | 1.18
5811 | CAMINHAO BASCULANTE, 6M3,12T - 162HP (VU=5ANOS) - CHP DIURNO | CHP | 0.0111 | 105.92 | 1.18
83677 | TUBO CONCRETO SIMPLES DN 400 MM PARA DRENAGEM - FORNECIMENTO E INSTALACAO INCLUSIVE ESCAVACAO MANUAL 1,5M3/M |  |  | M | 102.96
0370 | AREIA MEDIA - POSTO JAZIDA / FORNECEDOR (SEM FRETE) | M3 | 0.002 | 72.95 | 0.15
1379 | CIMENTO PORTLAND COMPOSTO CP II- 32 | KG | 0.9 | 0.44 | 0.4
4750 | PEDREIRO | H | 0.3 | 11.39 | 3.42
6111 | SERVENTE | H | 5.6679 | 7.44 | 42.17
7781 | TUBO CONCRETO SIMPLES CLASSE -PS1 PB NBR-8890 DN 400 MM P/AGUAS PLUVIAIS | M | 1 | 56.77 | 56.77
73976/6 | TUBO DE AÇO GALVANIZADO COM COSTURA 1.1/2" (40MM), INCLUSIVE CONEXOES - FORNECIMENTO E INSTALACAO |  |  | M | 67.13
0246 | AUXILIAR DE ENCANADOR OU BOMBEIRO HIDRAULICO | H | 1.4 | 8.57 | 12
2696 | ENCANADOR OU BOMBEIRO HIDRAULICO | H | 1.4 | 11.39 | 15.95
3146 | FITA VEDA ROSCA EM ROLOS 18MMX10M | UN | 0.094 | 1.8 | 0.17
7697 | TUBO ACO GALV C/ COSTURA DIN 2440/NBR 5580 CLASSE MEDIA DN 1.1/2" (40MM) E=3,25M | M | 1.4 | 27.86 | 39
73976/2 | TUBO DE AÇO GALVANIZADO COM COSTURA 1/2" (15MM), INCLUSIVE CONEXÕES - FORNECIMENTO E INSTALAÇÃO |  |  | M | 13.6
2696 | ENCANADOR OU BOMBEIRO HIDRAULICO | H | 0.115 | 11.39 | 1.31
6111 | SERVENTE | H | 0.115 | 7.44 | 0.86
7691 | TUBO ACO GALV C/ COSTURA DIN 2440/NBR 5580 CLASSE MEDIA DN 1/2" (15MM) E = 2,65M | M | 1.21 | 9.44 | 11.42
73976/9 | TUBO DE AÇO GALVANIZADO COM COSTURA 3" (80MM), INCLUSIVE CONEXOES - FORNECIMENTO E INSTALACAO |  |  | M | 116.08
0246 | AUXILIAR DE ENCANADOR OU BOMBEIRO HIDRAULICO | H | 2 | 8.57 | 17.14
2696 | ENCANADOR OU BOMBEIRO HIDRAULICO | H | 2 | 11.39 | 22.78
3146 | FITA VEDA ROSCA EM ROLOS 18MMX10M | UN | 0.163 | 1.8 | 0.29
7694 | TUBO ACO GALV C/ COSTURA DIN 2440/NBR 5580 CLASSE MEDIA DN 3" (80MM) E = 4,05MM | M | 1.3 | 58.35 | 75.86
75030/8 | TUBO PVC SOLDAVEL AGUA FRIA DN 20MM, INCLUSIVE CONEXOES - FORNECIMENTO E INSTALACAO |  |  | M | 10.07
0122 | ADESIVO PVC FRASCO C/ 850G | UN | 0.0006 | 30.57 | 0.02
0246 | AUXILIAR DE ENCANADOR OU BOMBEIRO HIDRAULICO | H | 0.35 | 8.57 | 3
2696 | ENCANADOR OU BOMBEIRO HIDRAULICO | H | 0.35 | 11.39 | 3.99
9867 | TUBO PVC SOLDAVEL EB-892 P/AGUA FRIA PREDIAL DN 20MM | M | 1.6 | 1.91 | 3.06
20083 | SOLUCAO LIMPADORA FRASCO PLASTICO C/ 1000CM3 | UN | 0.0003 | 36.21 | 0.01
72117 | VIDRO LISO COMUM TRANSPARENTE, ESPESSURA 4MM |  |  | M2 | 73.28
6111 | SERVENTE | H | 0.45 | 7.44 | 3.35
10489 | VIDRACEIRO | H | 0.45 | 11.39 | 5.13
10492 | VIDRO LISO INCOLOR 4MM - SEM COLOCACAO | M2 | 1 | 59.99 | 59.99
10498 | MASSA PARA VIDRO | KG | 1.6 | 3 | 4.8