## Orçamento Sintético
PLANILHA ORÇAMENTÁRIA
PROPONENTE: PREFEITURA MUNICIPAL DE CORAÇÃO DE JESUS/MG |  |  |  |  | CNPJ: 22.680.672/0001-28
OBRA: SISTEMA DE ABASTECIMENTO DE ÁGUA - LUIS PIRES |  |  |  |  | FORMA DE EXECUÇÃO:
LOCAL: COMUNIDADE DE LUIS PIRES - MUNICÍPIO DE CORAÇÃO DE JESUS/MG |  |  |  |  | ( ) | DIRETA | ( x ) | INDIRETA
VALOR TOTAL DA OBRA: | [6 empty] | BDI | 28%
BASE DE DADOS: SIMG0713 - SINAPI - Região de Belo Horizonte | [6 empty] | ADM | 18%
Código | Denominação | Un | Quantidade | Unitário $ | Custo $ | Unitário $ | Preço $ | PEP * Chave Modelo
| TOTAL DO ORÇAMENTO |  |  |  | 752524.97 |  | 941246.7584 | SA13000/O0/
| ITENS DE RATEIO |  |  |  | 68299.8 |  | 87424.512 | SA13000/O0/IRT01
| INSTALAÇÕES PRELIMINARES |  |  |  | 19106.4 |  | 24456.96 | SA13000/O0/IRT01/IRT01
| Serviços Preliminares |  |  |  | 19106.4 |  | 24456.96 | SA13000/O0/IRT01/IRT01*302
74209/1 | PLACA DE OBRA EM CHAPA DE ACO GALVANIZADO | M2 | 12 | 221.5 | 2658 | 283.52 | 3402.24 | SA13000/O0/IRT01/IRT01*302
74242/1 | BARRACAO DE OBRA EM CHAPA DE MADEIRA COMPENSADA COM BANHEIRO, COBERTURA EM FIBROCIMENTO 4 MM, INCLUSO INSTALACOES HIDRO-SANITARIAS E ELETRICAS | M2 | 50 | 130.87 | 6543.5 | 167.5136 | 8375.68 | SA13000/O0/IRT01/IRT01*302
73805/1 | BARRACAO DE OBRA PARA ALOJAMENTO/ESCRITORIO, PISO EM PINHO 3A, PAREDES EM COMPENSADO 10MM, COBERTURA EM TELHA AMIANTO 6MM, INCLUSO INSTALACOES ELETRICAS E ESQUADRIAS | M2 | 50 | 198.11 | 9905.5 | 253.5808 | 12679.04 | SA13000/O0/IRT01/IRT01*302
| ADMINISTRAÇÃO LOCAL |  |  |  | 49193.4 |  | 62967.552 | SA13000/O0/IRT01/IRT02
| Serviços Específicos |  |  |  | 49193.4 |  | 62967.552 | SA13000/O0/IRT01/IRT02*329
SA13...S002 | ENGENHEIRO PLENO | H | 220 | 106.14 | 23350.8 | 135.8592 | 29889.024 | SA13000/O0/IRT01/IRT02*329
SA13...S003 | MESTRE DE OBRAS | H | 420 | 50.61 | 21256.2 | 64.7808 | 27207.936 | SA13000/O0/IRT01/IRT02*329
SA13...S004 | VIGIA NOTURNO | H | 420 | 10.92 | 4586.4 | 13.9776 | 5870.592 | SA13000/O0/IRT01/IRT02*329
| ADUTORA DE ÁGUA TRATADA |  |  |  | 56180.55 |  | 60719.2209 | SA13000/O0/AAT01
| ADUTORA DE ÁGUA TRATADA DN 75MM |  |  |  | 56180.55 |  | 60719.2209 | SA13000/O0/AAT01/AAT01
| SERVIÇOS |  |  |  | 40352.74 |  | 42042.4051 | SA13000/O0/AAT01/AAT01/O
| Serviços Preliminares |  |  |  | 28563.73 |  | 26954.6624 | SA13000/O0/AAT01/AAT01/O*302
73948/16 | LIMPEZA MANUAL DO TERRENO (C/ RASPAGEM SUPERFICIAL) | M2 | 769 | 1.86 | 1430.34 | 2.3808 | 1830.8352 | SA13000/O0/AAT01/AAT01/O*302
74221/1 | SINALIZACAO DE TRANSITO - NOTURNA | M | 385 | 1.39 | 535.15 | 1.7792 | 684.992 | SA13000/O0/AAT01/AAT01/O*302
73683 | INSTALACAO DE GAMBIARRA PARA SINALIZACAO, COM 20 M, INCLUINDO LAMPADA,BOCAL E BALDE A CADA 2 M | UN | 306 | 27.76 | 8494.56 | 35.5328 | 10873.0368 | SA13000/O0/AAT01/AAT01/O*302
74220/1 | TAPUME DE CHAPA DE MADEIRA COMPENSADA, E= 6MM, COM PINTURA A CAL E REAPROVEITAMENTO DE 2X | M2 | 308 | 34.41 | 10598.28 | 44.0448 | 13565.7984 | SA13000/O0/AAT01/AAT01/O*302
| Movimento de Terra |  |  |  | 9011.37 |  | 11532.3776 | SA13000/O0/AAT01/AAT01/O*304
73965/10 | ESCAVACAO MANUAL DE VALA EM MATERIAL DE 1A CATEGORIA ATE 1,5M EXCLUINDO ESGOTAMENTO / ESCORAMENTO | M3 | 51 | 26.07 | 1329.57 | 33.3696 | 1701.8496 | SA13000/O0/AAT01/AAT01/O*304
83339 | ESCAVACAO MANUAL DE VALAS (SOLO COM AGUA), PROFUNDIDADE ATE 1,50 M. | M3 | 15 | 27.93 | 418.95 | 35.7504 | 536.256 | SA13000/O0/AAT01/AAT01/O*304
73962/13 | ESCAVACAO DE VALA NAO ESCORADA EM MATERIAL 1A CATEGORIA , PROFUNDIDADE ATE 1,5 M COM ESCAVADEIRA HIDRAULICA 105 HP(CAPACIDADE DE 0,78M3), SEM ESGOTAMENTO | M3 | 410 | 3.48 | 1426.8 | 4.4544 | 1826.304 | SA13000/O0/AAT01/AAT01/O*304
83341 | ESCAVACAO MECANICA DE VALAS (SOLO COM AGUA), PROFUNDIDADE ATE 1,50 M | M3 | 25 | 6.03 | 150.75 | 7.7184 | 192.96 | SA13000/O0/AAT01/AAT01/O*304
73965/1 | ESCAVAÇÃO MANUAL DE VALA, A FRIO, EM MATERIAL DE 2A CATEGORIA (MOLEDO OU ROCHA DECOMPOSTA) ATÉ 1,50M | M3 | 5 | 55.86 | 279.3 | 71.5008 | 357.504 | SA13000/O0/AAT01/AAT01/O*304
76444/1 | COMPACTACAO MECANICA DE VALAS, SEM CONTROLE DE GC (COMPACTADOR TIPO SAPO ATE 35 KG) | M3 | 503 | 7.04 | 3541.12 | 9.0112 | 4532.6336 | SA13000/O0/AAT01/AAT01/O*304
74010/1 | CARGA E DESCARGA MECANICA DE SOLO UTILIZANDO CAMINHAO BASCULANTE 5,0M3/11T E PA CARREGADEIRA SOBRE PNEUS * 105 HP * CAP. 1,72M3. | M3 | 46 | 1 | 46 | 1.28 | 58.88 | SA13000/O0/AAT01/AAT01/O*304
72856 | TRANSPORTE LOCAL COM CAMINHAO BASCULANTE 6 M3, RODOVIA EM LEITO NATURAL | M3X | 346 | 1.18 | 408.28 | 1.5104 | 522.5984 | SA13000/O0/AAT01/AAT01/O*304
74034/1 | ESPALHAMENTO DE MATERIAL DE 1A CATEGORIA COM TRATOR DE ESTEIRA COM 153HP | M3 | 53 | 2.27 | 120.31 | 2.9056 | 153.9968 | SA13000/O0/AAT01/AAT01/O*304
0812 | ESPALHAMENTO DE ROCHA EM BOTA FORA | M3 | 5 | 2.37 | 11.85 | 3.0336 | 15.168 | SA13000/O0/AAT01/AAT01/O*304
5622 | REGULARIZACAO E COMPACTACAO MANUAL DE TERRENO COM SOQUETE | M2 | 519 | 2.46 | 1276.74 | 3.1488 | 1634.2272 | SA13000/O0/AAT01/AAT01/O*304
| Fundações e Estruturas |  |  |  | 73.2 |  | 93.6819 | SA13000/O0/AAT01/AAT01/O*306
73410 | FORMA PLANA P/VIGA, PILAR E PAREDE EM CHAPA RESINADA E= 10 MM | M2 | 0.8 | 47.81 | 38.248 | 61.1968 | 48.9574 | SA13000/O0/AAT01/AAT01/O*306
65 000 251 | DESFORMA DE ESTRUTURAS, ALTURA OU PROFUNDIDADE ATE 1,50 M | M2 | 0.8 | 10.64 | 8.512 | 13.6192 | 10.8954 | SA13000/O0/AAT01/AAT01/O*306
5652 | CONCRETO NAO ESTRUTURAL, CONSUMO 150KG/M3, PREPARO COM BETONEIRA, SEM LANCAMENTO | M3 | 0.1 | 204.17 | 20.417 | 261.3376 | 26.1338 | SA13000/O0/AAT01/AAT01/O*306
74157/4 | LANCAMENTO/APLICACAO MANUAL DE CONCRETO EM FUNDACOES | M3 | 0.1 | 60.12 | 6.012 | 76.9536 | 7.6954 | SA13000/O0/AAT01/AAT01/O*306
| Assentamentos |  |  |  | 1035.71 |  | 1325.7088 | SA13000/O0/AAT01/AAT01/O*307
73888/2 | ASSENTAMENTO TUBO PVC COM JUNTA ELASTICA, DN 75 MM - (OU RPVC, OU PVC DEFOFO, OU PRFV) - PARA AGUA. | M | 769 | 1.19 | 915.11 | 1.5232 | 1171.3408 | SA13000/O0/AAT01/AAT01/O*307
73594 | TRANSPORTE DE TUBOS DE PVC DN 75 | M | 804 | 0.15 | 120.6 | 0.192 | 154.368 | SA13000/O0/AAT01/AAT01/O*307
| Serviços Específicos |  |  |  | 1668.73 |  | 2135.9744 | SA13000/O0/AAT01/AAT01/O*329
73678 | CADASTRO DE ADUTORAS. COLETORES E INTERCEPTORES - ATÉ DN 500 MM, INCLUSIVE TOPOGRAFO E DESENHISTA | M | 769 | 1.6 | 1230.4 | 2.048 | 1574.912 | SA13000/O0/AAT01/AAT01/O*329
73679 | LOCAÇÃO DE ADUTORAS, COLETORES TRONCO E INTERCEPTORES - ATÉ DN 500 MM, INCLUSIVE TOPOGRAFO | M | 769 | 0.57 | 438.33 | 0.7296 | 561.0624 | SA13000/O0/AAT01/AAT01/O*329
| MATERIAIS |  |  |  | 15827.81 |  | 18676.8158 | SA13000/O0/AAT01/AAT01/M
| Materiais Fornecimento CONTRATADA |  |  |  | 15827.81 |  | 18676.8158 | SA13000/O0/AAT01/AAT01/M*332
12601 | TUBO PVC PBA 15 JE NBR 5647 P/REDE AGUA DN 75/DE 85 MM | M | 804 | 19.61 | 15766.44 | 23.1398 | 18604.3992 | SA13000/O0/AAT01/AAT01/M*332
1824 | CURVA PVC PBA NBR 10351 P/ REDE AGUA JE PB 90G DN 75 /DE 85MM | UN | 1 | 61.37 | 61.37 | 72.4166 | 72.4166 | SA13000/O0/AAT01/AAT01/M*332
| ESTAÇÃO DE TRATAMENTO DE ÁGUA |  |  |  | 22319.21 |  | 28568.7752 | SA13000/O0/ETA01
| URBANIZAÇÃO DA ETA |  |  |  | 19311.55 |  | 24718.9704 | SA13000/O0/ETA01/ETA01
| SERVIÇOS |  |  |  | 19311.55 |  | 24718.9704 | SA13000/O0/ETA01/ETA01/O
| Construção Civil |  |  |  | 10016.05 |  | 12820.544 | SA13000/O0/ETA01/ETA01/O*303
85190 | PORTAO PARA VEICULOS EM BARRAS DE FERRO RETANGULAR CHATA E TELA DE ARAME GALVANIZADO, FIO 8 BWG, MALHA QUADRADA 5X5CM, INCLUSIVE CADEADO E PINTURA PVA EM PILARES DE APOIO DE CONCRE | UN | 1 | 2003.32 | 2003.32 | 2564.2496 | 2564.2496 | SA13000/O0/ETA01/ETA01/O*303
73892/1 | PISO (CALCADA) EM CONCRETO (CIMENTO/AREIA/SEIXO ROLADO) PREPARO MECANICO, E ESPESSURA DE 7CM, COM JUNTA DE DILATACAO EM MADEIRA | M2 | 125 | 28.05 | 3506.25 | 35.904 | 4488 | SA13000/O0/ETA01/ETA01/O*303
74147/1 | PISO EM BLOCO SEXTAVADO 30X30CM, ESPESSURA 8CM, ASSENTADO SOBRE COLCHAO DE AREIA ESPESSURA 6CM | M2 | 88 | 51.21 | 4506.48 | 65.5488 | 5768.2944 | SA13000/O0/ETA01/ETA01/O*303
| Pavimentação |  |  |  | 24.64 |  | 31.68 | SA13000/O0/ETA01/ETA01/O*308
72971 | COMPACTACAO DE PAVIMENTO POLIEDRICO | M2 | 88 | 0.28 | 24.64 | 0.3584 | 31.68 | SA13000/O0/ETA01/ETA01/O*308
| Serviços Específicos |  |  |  | 155.23 |  | 198.74 | SA13000/O0/ETA01/ETA01/O*329
0838 | PLANTIO DE GRAMA PARA PROTECAO | M2 | 19 | 8.17 | 155.23 | 10.4576 | 198.74 | SA13000/O0/ETA01/ETA01/O*329
| Urbanização - Cercas e plantas |  |  |  | 9115.63 |  | 11668.0064 | SA13000/O0/ETA01/ETA01/O*338
74142/4 | CERCA COM MOUROES DE CONCRETO, SECAO "T" PONTA INCLINADA, 10X10CM, ESPACAMENTO DE 3M, CRAVADOS 0,5M, COM 11 FIOS DE ARAME FARPADO Nº 16 | M | 80 | 31.82 | 2545.6 | 40.7296 | 3258.368 | SA13000/O0/ETA01/ETA01/O*338
74236/1 | PLANTIO DE GRAMA BATATAIS EM PLACAS | M2 | 30 | 8.59 | 257.7 | 10.9952 | 329.856 | SA13000/O0/ETA01/ETA01/O*338
73967/4 | IRRIGAÇÃO DE ÁRVORE COM CARRO PIPA | UN | 90 | 0.2 | 18 | 0.256 | 23.04 | SA13000/O0/ETA01/ETA01/O*338
SA13...S006 | PLANTIO DE MUDAS DE SANSÃO DO CAMPO | UN | 132 | 43.26 | 5710.32 | 55.3728 | 7309.2096 | SA13000/O0/ETA01/ETA01/O*338
73967/2 | PLANTIO DE ARVORE REGIONAL, ALTURA MAIOR QUE 2,00M, EM CAVAS DE 80X80X80CM | UN | 9 | 64.89 | 584.01 | 83.0592 | 747.5328 | SA13000/O0/ETA01/ETA01/O*338
| TERRAPLENAGEM DA ETA |  |  |  | 3007.66 |  | 3849.8048 | SA13000/O0/ETA01/ETA02
| SERVIÇOS |  |  |  | 3007.66 |  | 3849.8048 | SA13000/O0/ETA01/ETA02/O
| Movimento de Terra |  |  |  | 3007.66 |  | 3849.8048 | SA13000/O0/ETA01/ETA02/O*304
74151/1 | ESCAVACAO E CARGA MATERIAL 1A CATEGORIA, UTILIZANDO TRATOR DE ESTEIRAS DE 110 A 160HP COM LAMINA, PESO OPERACIONAL * 13T E PA CARREGADEIRA COM 170 HP. | M3 | 154 | 3.14 | 483.56 | 4.0192 | 618.9568 | SA13000/O0/ETA01/ETA02/O*304
74010/1 | CARGA E DESCARGA MECANICA DE SOLO UTILIZANDO CAMINHAO BASCULANTE 5,0M3/11T E PA CARREGADEIRA SOBRE PNEUS * 105 HP * CAP. 1,72M3. | M3 | 154 | 1.05 | 161.7 | 1.344 | 206.976 | SA13000/O0/ETA01/ETA02/O*304
72856 | TRANSPORTE LOCAL COM CAMINHAO BASCULANTE 6 M3, RODOVIA EM LEITO NATURAL | M3X | 924 | 1.18 | 1090.32 | 1.5104 | 1395.6096 | SA13000/O0/ETA01/ETA02/O*304
74034/1 | ESPALHAMENTO DE MATERIAL DE 1A CATEGORIA COM TRATOR DE ESTEIRA COM 153HP | M3 | 154 | 2.27 | 349.58 | 2.9056 | 447.4624 | SA13000/O0/ETA01/ETA02/O*304
5622 | REGULARIZACAO E COMPACTACAO MANUAL DE TERRENO COM SOQUETE | M2 | 375 | 2.46 | 922.5 | 3.1488 | 1180.8 | SA13000/O0/ETA01/ETA02/O*304
| CAPTAÇÃO |  |  |  | 90034.72 |  | 110011.8121 | SA13000/O0/CAP01
| POÇO TUBULAR E-03 / ABRIGO QCM |  |  |  | 29704.83 |  | 36910.5419 | SA13000/O0/CAP01/CAP01
| SERVIÇOS |  |  |  | 18588.53 |  | 23793.3126 | SA13000/O0/CAP01/CAP01/O
| Serviços Preliminares |  |  |  | 79.89 |  | 102.2592 | SA13000/O0/CAP01/CAP01/O*302
73948/16 | LIMPEZA MANUAL DO TERRENO (C/ RASPAGEM SUPERFICIAL) | M2 | 18 | 1.86 | 33.48 | 2.3808 | 42.8544 | SA13000/O0/CAP01/CAP01/O*302
74077/1 | LOCACAO CONVENCIONAL DE OBRA, ATRAVÉS DE GABARITO DE TABUAS CORRIDAS PONTALETADAS, SEM REAPROVEITAMENTO | M2 | 7 | 6.63 | 46.41 | 8.4864 | 59.4048 | SA13000/O0/CAP01/CAP01/O*302
| Construção Civil |  |  |  | 1412.79 |  | 1808.3712 | SA13000/O0/CAP01/CAP01/O*303
73922/3 | PISO CIMENTADO TRACO 1:3 (CIMENTO E AREIA) ACABAMENTO LISO ESPESSURA 2,0CM, PREPARO MANUAL DA ARGAMASSA | M2 | 1 | 26.18 | 26.18 | 33.5104 | 33.5104 | SA13000/O0/CAP01/CAP01/O*303
73932/1 | GRADE DE FERRO EM BARRA CHATA 3/16" | M2 | 1 | 189.95 | 189.95 | 243.136 | 243.136 | SA13000/O0/CAP01/CAP01/O*303
73933/4 | PORTA DE FERRO DE ABRIR TIPO BARRA CHATA, COM REQUADRO E GUARNICAO COMPLETA | M2 | 3 | 199.49 | 598.47 | 255.3472 | 766.0416 | SA13000/O0/CAP01/CAP01/O*303
76445/2 | ALVENARIA DE TIJOLOS CERAMICOS FURADOS, 10X20X30CM, ASSENTADOS COM ARGAMASSA CIMENTO/AREIA 1:7 COM PREPARO MANUAL, ESP. PAREDE = 10CM, COM JUNTAS DE 15MM, CONSIDERANDO 8% DE PERDAS | M2 | 8 | 24.9 | 199.2 | 31.872 | 254.976 | SA13000/O0/CAP01/CAP01/O*303
73928/2 | CHAPISCO TRACO 1:3 (CIMENTO E AREIA MEDIA), ESPESSURA 0,5CM, PREPARO MANUAL DA ARGAMASSA | M2 | 15 | 3.72 | 55.8 | 4.7616 | 71.424 | SA13000/O0/CAP01/CAP01/O*303
5995 | REBOCO ARGAMASSA TRACO 1:4,5 (CAL E AREIA FINA), ESPESSURA 0,5CM, PREPARO MECANICO DA ARGAMASSA | M2 | 15 | 10.89 | 163.35 | 13.9392 | 209.088 | SA13000/O0/CAP01/CAP01/O*303
73954/1 | PINTURA LATEX ACRILICA, TRES DEMAOS | M2 | 16 | 11.24 | 179.84 | 14.3872 | 230.1952 | SA13000/O0/CAP01/CAP01/O*303
| Movimento de Terra |  |  |  | 232.64 |  | 297.7824 | SA13000/O0/CAP01/CAP01/O*304
73965/10 | ESCAVACAO MANUAL DE VALA EM MATERIAL DE 1A CATEGORIA ATE 1,5M EXCLUINDO ESGOTAMENTO / ESCORAMENTO | M3 | 6.7 | 26.07 | 174.669 | 33.3696 | 223.5763 | SA13000/O0/CAP01/CAP01/O*304
76444/1 | COMPACTACAO MECANICA DE VALAS, SEM CONTROLE DE GC (COMPACTADOR TIPO SAPO ATE 35 KG) | M3 | 4.45 | 7.04 | 31.328 | 9.0112 | 40.0998 | SA13000/O0/CAP01/CAP01/O*304
74010/1 | CARGA E DESCARGA MECANICA DE SOLO UTILIZANDO CAMINHAO BASCULANTE 5,0M3/11T E PA CARREGADEIRA SOBRE PNEUS * 105 HP * CAP. 1,72M3. | M3 | 2.25 | 1.05 | 2.3625 | 1.344 | 3.024 | SA13000/O0/CAP01/CAP01/O*304
72856 | TRANSPORTE LOCAL COM CAMINHAO BASCULANTE 6 M3, RODOVIA EM LEITO NATURAL | M3X | 15 | 1.18 | 17.7 | 1.5104 | 22.656 | SA13000/O0/CAP01/CAP01/O*304
74034/1 | ESPALHAMENTO DE MATERIAL DE 1A CATEGORIA COM TRATOR DE ESTEIRA COM 153HP | M3 | 2.9 | 2.27 | 6.583 | 2.9056 | 8.4262 | SA13000/O0/CAP01/CAP01/O*304
| Fundações e Estruturas |  |  |  | 4798.01 |  | 6141.4438 | SA13000/O0/CAP01/CAP01/O*306
73410 | FORMA PLANA P/VIGA, PILAR E PAREDE EM CHAPA RESINADA E= 10 MM | M2 | 23.5 | 47.81 | 1123.535 | 61.1968 | 1438.1248 | SA13000/O0/CAP01/CAP01/O*306
65 000 251 | DESFORMA DE ESTRUTURAS, ALTURA OU PROFUNDIDADE ATE 1,50 M | M2 | 23.5 | 10.64 | 250.04 | 13.6192 | 320.0512 | SA13000/O0/CAP01/CAP01/O*306
74138/3 | CONCRETO USINADO BOMBEADO FCK=25MPA, INCLUSIVE LANCAMENTO E ADENSAMENTO | M3 | 2 | 382.44 | 764.88 | 489.5232 | 979.0464 | SA13000/O0/CAP01/CAP01/O*306
74254/2 | ARMACAO ACO CA-50, DIAM. 6,3 (1/4) À 12,5MM(1/2) -FORNECIMENTO/ CORTE(PERDA DE 10%) / DOBRA / COLOCAÇÃO. | KG | 178.45 | 5.74 | 1024.303 | 7.3472 | 1311.1078 | SA13000/O0/CAP01/CAP01/O*306
73942/2 | ARMACAO DE ACO CA-60 DIAM. 3,4 A 6,0MM.- FORNECIMENTO / CORTE (C/PERDA DE 10%) / DOBRA / COLOCAÇÃO. | KG | 25.25 | 6.12 | 154.53 | 7.8336 | 197.7984 | SA13000/O0/CAP01/CAP01/O*306
73685 | EXECUCAO DE CIMBRAMENTO PARA ESCORAMENTO DE FORMAS ELEVADAS DE MADEIRA (LAJES E VIGAS), ACIMA DE 3,30 M DE PE DIREITO, COM PONTALETES (8,0 X 8,0 CM) DE MADEIRA DE LEI 1A QUALIDADE | M3 | 2 | 23.71 | 47.42 | 30.3488 | 60.6976 | SA13000/O0/CAP01/CAP01/O*306
6042 | CONCRETO NAO ESTRUTURAL, CONSUMO 210KG/M3, PREPARO COM BETONEIRA, SEM LANCAMENTO | M3 | 4.05 | 237.16 | 960.498 | 303.5648 | 1229.4374 | SA13000/O0/CAP01/CAP01/O*306
74157/3 | LANCAMENTO/APLICACAO MANUAL DE CONCRETO EM ESTRUTURAS | M3 | 4.05 | 116.74 | 472.797 | 149.4272 | 605.1802 | SA13000/O0/CAP01/CAP01/O*306
| Assentamentos |  |  |  | 1271.4 |  | 1627.392 | SA13000/O0/CAP01/CAP01/O*307
73840/1 | ASSENTAMENTO TUBO PVC COM JUNTA ELASTICA, DN 100 MM - (OU RPVC, OU PRFV) - PARA ESGOTO. | M | 10 | 2.09 | 20.9 | 2.6752 | 26.752 | SA13000/O0/CAP01/CAP01/O*307
73593 | TRANSPORTE DE TUBOS DE PVC DN 100 | M | 10 | 0.19 | 1.9 | 0.2432 | 2.432 | SA13000/O0/CAP01/CAP01/O*307
73976/3 | TUBO DE AÇO GALVANIZADO COM COSTURA 3/4" (20MM), INCLUSIVE CONEXÕES - FORNECIMENTO E INSTALAÇÃO | M | 36 | 18.23 | 656.28 | 23.3344 | 840.0384 | SA13000/O0/CAP01/CAP01/O*307
65 002 363 | INSTALACAO DE CONJUNTO MOTOBOMBA COM POTENCIA MENOR OU IGUAL A 5CV | UN | 1 | 592.32 | 592.32 | 758.1696 | 758.1696 | SA13000/O0/CAP01/CAP01/O*307
| Poço Profundo |  |  |  | 3122.8 |  | 3997.184 | SA13000/O0/CAP01/CAP01/O*313
65 001 076 | CAVALETE P/ POCOS PROFUNDOS (P COPASA 081/-) - MONTAGEM E INSTALACAO | UN | 1 | 3122.8 | 3122.8 | 3997.184 | 3997.184 | SA13000/O0/CAP01/CAP01/O*313
| Serviços Específicos |  |  |  | 7671 |  | 9818.88 | SA13000/O0/CAP01/CAP01/O*329
SA13...S001 | EXECUÇÃO DE SERVIÇO PARA LIMPEZA EM POÇO COM PROFUNDIDADE ATÉ 100 METROS E TESTE DE BOMBEAMENTO DO POÇO | UN | 1 | 7671 | 7671 | 9818.88 | 9818.88 | SA13000/O0/CAP01/CAP01/O*329
| MATERIAIS |  |  |  | 6584.2 |  | 7769.3513 | SA13000/O0/CAP01/CAP01/M
| Materiais Fornecimento CONTRATADA |  |  |  | 6584.2 |  | 7769.3513 | SA13000/O0/CAP01/CAP01/M*332
4181 | NIPEL FERRO GALV ROSCA 2" | UN | 1 | 18.27 | 18.27 | 21.5586 | 21.5586 | SA13000/O0/CAP01/CAP01/M*332
3930 | LUVA REDUCAO FERRO GALV ROSCA 3" X 2" | UN | 1 | 47.34 | 47.34 | 55.8612 | 55.8612 | SA13000/O0/CAP01/CAP01/M*332
4182 | NIPEL FERRO GALV ROSCA 3" | UN | 11 | 37.08 | 407.88 | 43.7544 | 481.2984 | SA13000/O0/CAP01/CAP01/M*332
12429 | UNIAO FERRO GALV C/ASSENTO CONICO BRONZE 3" | UN | 4 | 190.91 | 763.64 | 225.2738 | 901.0952 | SA13000/O0/CAP01/CAP01/M*332
3914 | LUVA FERRO GALV ROSCA 3" | UN | 5 | 48.94 | 244.7 | 57.7492 | 288.746 | SA13000/O0/CAP01/CAP01/M*332
1337 | CHAPA ACO P/PISOS LTP XADREZ 1/4" - (TP PERMETAL) | KG | 58 | 3.76 | 218.08 | 4.4368 | 257.3344 | SA13000/O0/CAP01/CAP01/M*332
10951 | CANTONEIRA ACO ABAS DESIGUAIS (QUALQUER BITOLA) E = 3/16" | KG | 18 | 2.99 | 53.82 | 3.5282 | 63.5076 | SA13000/O0/CAP01/CAP01/M*332
1330 | CHAPA ACO GROSSA PRETA 1/4"(6,35MM) 49,797KG/M2 | KG | 9.88 | 2.7 | 26.676 | 3.186 | 31.4777 | SA13000/O0/CAP01/CAP01/M*332
0396 | ABRACADEIRA TIPO D 2" C/ PARAFUSO" | UN | 1 | 0.65 | 0.65 | 0.767 | 0.767 | SA13000/O0/CAP01/CAP01/M*332
1807 | CURVA FERRO GALVANIZADO 90G ROSCA MACHO/FEMEA REF. 3" | UN | 1 | 136.22 | 136.22 | 160.7396 | 160.7396 | SA13000/O0/CAP01/CAP01/M*332
6312 | TE REDUCAO FERRO GALV 90G ROSCA 3" X 1.1/2" | UN | 4 | 74.4 | 297.6 | 87.792 | 351.168 | SA13000/O0/CAP01/CAP01/M*332
6010 | REGISTRO GAVETA 1.1/2" BRUTO LATAO REF 1502-B | UN | 2 | 64.02 | 128.04 | 75.5436 | 151.0872 | SA13000/O0/CAP01/CAP01/M*332
10441 | VENTOSA SIMPLES FOFO C/ROSCA PN-25 DN 1 1/2 | UN | 1 | 281.47 | 281.47 | 332.1346 | 332.1346 | SA13000/O0/CAP01/CAP01/M*332
10406 | VALVULA RETENCAO HORIZONTAL BRONZE (PN-25) 3" 400PSI TAMPA C/ PORCA DE UNIAO - E | UN | 1 | 253.18 | 253.18 | 298.7524 | 298.7524 | SA13000/O0/CAP01/CAP01/M*332
6012 | REGISTRO GAVETA 3" BRUTO LATAO REF 1502-B | UN | 2 | 366.35 | 732.7 | 432.293 | 864.586 | SA13000/O0/CAP01/CAP01/M*332
0398 | ABRACADEIRA TIPO D 3" C/ PARAFUSO" | UN | 1 | 0.94 | 0.94 | 1.1092 | 1.1092 | SA13000/O0/CAP01/CAP01/M*332
1779 | CURVA FERRO GALVANIZADO 45G ROSCA FEMEA REF. 3" | UN | 2 | 110.16 | 220.32 | 129.9888 | 259.9776 | SA13000/O0/CAP01/CAP01/M*332
9836 | TUBO PVC SERIE NORMAL - ESGOTO PREDIAL DN 100MM - NBR 5688 | M | 12 | 9.32 | 111.84 | 10.9976 | 131.9712 | SA13000/O0/CAP01/CAP01/M*332
1858 | CURVA PVC 45G NBR-10569 P/ REDE COLET ESG PB JE DN 100MM | UN | 1 | 22.17 | 22.17 | 26.1606 | 26.1606 | SA13000/O0/CAP01/CAP01/M*332
4209 | NIPEL FERRO GALV ROSCA 1.1/2" | UN | 5 | 8.39 | 41.95 | 9.9002 | 49.501 | SA13000/O0/CAP01/CAP01/M*332
3938 | LUVA REDUCAO FERRO GALV ROSCA 1" X 1/2" | UN | 2 | 6.07 | 12.14 | 7.1626 | 14.3252 | SA13000/O0/CAP01/CAP01/M*332
4179 | NIPEL FERRO GALV ROSCA 1" | UN | 2 | 5.31 | 10.62 | 6.2658 | 12.5316 | SA13000/O0/CAP01/CAP01/M*332
11765 | TORNEIRA DE BOIA VAZAO TOTAL 1" C/ BALAO PLASTICO OU METALICO | UN | 1 | 35.91 | 35.91 | 42.3738 | 42.3738 | SA13000/O0/CAP01/CAP01/M*332
4177 | NIPEL FERRO GALV ROSCA 1/2" | UN | 1 | 2.2 | 2.2 | 2.596 | 2.596 | SA13000/O0/CAP01/CAP01/M*332
12898 | MANOMETRO - 0 A 10KGF/CM2 D=100MM - CONEXAO 1/2" BSP, RETO, CAIXA E ANEL EM ACO | UN | 1 | 85 | 85 | 100.3 | 100.3 | SA13000/O0/CAP01/CAP01/M*332
11751 | VALVULA DE ESFERA EM BRONZE REF 1552-B 1 1/2" BRUTA | UN | 1 | 94.26 | 94.26 | 111.2268 | 111.2268 | SA13000/O0/CAP01/CAP01/M*332
12601 | TUBO PVC PBA 15 JE NBR 5647 P/REDE AGUA DN 75/DE 85 MM | M | 6 | 19.61 | 117.66 | 23.1398 | 138.8388 | SA13000/O0/CAP01/CAP01/M*332
0046 | ADAPTADOR PVC PBA JE BOLSA / ROSCA DN 75 / DE 85MM | UN | 1 | 65.52 | 65.52 | 77.3136 | 77.3136 | SA13000/O0/CAP01/CAP01/M*332
2696 | ENCANADOR OU BOMBEIRO HIDRAULICO | H | 100 | 11.39 | 1139 | 13.4402 | 1344.02 | SA13000/O0/CAP01/CAP01/M*332
0246 | AUXILIAR DE ENCANADOR OU BOMBEIRO HIDRAULICO | H | 100 | 8.57 | 857 | 10.1126 | 1011.26 | SA13000/O0/CAP01/CAP01/M*332
27399 | BARRA DE APOIO TUBULAR COM ALMA EM FERRO, ESPESSURA DE 2,25MM, COMPRIMENTO DE 80 | UN | 2 | 69.36 | 138.72 | 81.8448 | 163.6896 | SA13000/O0/CAP01/CAP01/M*332
11974 | CHUMBADOR 1/2" C/ PORCA | UN | 4 | 4.67 | 18.68 | 5.5106 | 22.0424 | SA13000/O0/CAP01/CAP01/M*332
| EQUIPAMENTOS |  |  |  | 4532.1 |  | 5347.878 | SA13000/O0/CAP01/CAP01/Q
| Equipamentos Fornecimento CONTRATADA |  |  |  | 4532.1 |  | 5347.878 | SA13000/O0/CAP01/CAP01/Q*334
SA13...Q003 | AMORT.P/MAN G.1/2NPT PARA ATE 400BAR | UN | 1 | 362.1 | 362.1 | 427.278 | 427.278 | SA13000/O0/CAP01/CAP01/Q*334
SA13...Q004 | CONJUNTO MOTOBOMBA SUBMERSO TRIFÁSICO 220V PARA Q = 1,95 L/S; HMAN = 89,26M; POT = 4,5CV | CJ | 1 | 4170 | 4170 | 4920.6 | 4920.6 | SA13000/O0/CAP01/CAP01/Q*334
| SUMIDOURO |  |  |  | 8549.97 |  | 10943.961 | SA13000/O0/CAP01/CAP02
| SERVIÇOS |  |  |  | 8549.97 |  | 10943.961 | SA13000/O0/CAP01/CAP02/O
| Movimento de Terra |  |  |  | 1812.29 |  | 2319.7235 | SA13000/O0/CAP01/CAP02/O*304
73965/10 | ESCAVACAO MANUAL DE VALA EM MATERIAL DE 1A CATEGORIA ATE 1,5M EXCLUINDO ESGOTAMENTO / ESCORAMENTO | M3 | 13 | 26.07 | 338.91 | 33.3696 | 433.8048 | SA13000/O0/CAP01/CAP02/O*304
73965/11 | ESCAVACAO MANUAL DE VALA EM MATERIAL DE 1A CATEGORIA DE 1,5 ATE 3M EXCLUINDO ESGOTAMENTO / ESCORAMENTO | M3 | 29 | 33.52 | 972.08 | 42.9056 | 1244.2624 | SA13000/O0/CAP01/CAP02/O*304
76444/1 | COMPACTACAO MECANICA DE VALAS, SEM CONTROLE DE GC (COMPACTADOR TIPO SAPO ATE 35 KG) | M3 | 4.9 | 7.04 | 34.496 | 9.0112 | 44.1549 | SA13000/O0/CAP01/CAP02/O*304
74010/1 | CARGA E DESCARGA MECANICA DE SOLO UTILIZANDO CAMINHAO BASCULANTE 5,0M3/11T E PA CARREGADEIRA SOBRE PNEUS * 105 HP * CAP. 1,72M3. | M3 | 35.4 | 1.05 | 37.17 | 1.344 | 47.5776 | SA13000/O0/CAP01/CAP02/O*304
72856 | TRANSPORTE LOCAL COM CAMINHAO BASCULANTE 6 M3, RODOVIA EM LEITO NATURAL | M3X | 275.6 | 1.18 | 325.208 | 1.5104 | 416.2662 | SA13000/O0/CAP01/CAP02/O*304
74034/1 | ESPALHAMENTO DE MATERIAL DE 1A CATEGORIA COM TRATOR DE ESTEIRA COM 153HP | M3 | 46 | 2.27 | 104.42 | 2.9056 | 133.6576 | SA13000/O0/CAP01/CAP02/O*304
| Fundações e Estruturas |  |  |  | 6386 |  | 8174.087 | SA13000/O0/CAP01/CAP02/O*306
73820/1 | FORMA CURVA EM CHAPA DE MADEIRA COMPENSADA RESINADA 21 MM, PARA ESTRUTURAS DE CONCRETO. | M2 | 95 | 30.76 | 2922.2 | 39.3728 | 3740.416 | SA13000/O0/CAP01/CAP02/O*306
73972/2 | CONCRETO FCK=20MPA, VIRADO EM BETONEIRA, SEM LANCAMENTO | M3 | 3.75 | 310.55 | 1164.5625 | 397.504 | 1490.64 | SA13000/O0/CAP01/CAP02/O*306
74157/3 | LANCAMENTO/APLICACAO MANUAL DE CONCRETO EM ESTRUTURAS | M3 | 3.75 | 116.74 | 437.775 | 149.4272 | 560.352 | SA13000/O0/CAP01/CAP02/O*306
65 000 251 | DESFORMA DE ESTRUTURAS, ALTURA OU PROFUNDIDADE ATE 1,50 M | M2 | 95 | 10.64 | 1010.8 | 13.6192 | 1293.824 | SA13000/O0/CAP01/CAP02/O*306
74254/2 | ARMACAO ACO CA-50, DIAM. 6,3 (1/4) À 12,5MM(1/2) -FORNECIMENTO/ CORTE(PERDA DE 10%) / DOBRA / COLOCAÇÃO. | KG | 148.2 | 5.74 | 850.668 | 7.3472 | 1088.855 | SA13000/O0/CAP01/CAP02/O*306
| Assentamentos |  |  |  | 298.64 |  | 382.2592 | SA13000/O0/CAP01/CAP02/O*307
73902/1 | CAMADA DRENANTE COM BRITA NUM 3 | M3 | 4 | 74.66 | 298.64 | 95.5648 | 382.2592 | SA13000/O0/CAP01/CAP02/O*307
| Serviços Preliminares |  |  |  | 53.04 |  | 67.8912 | SA13000/O0/CAP01/CAP02/O*329
74077/1 | LOCACAO CONVENCIONAL DE OBRA, ATRAVÉS DE GABARITO DE TABUAS CORRIDAS PONTALETADAS, SEM REAPROVEITAMENTO | M2 | 8 | 6.63 | 53.04 | 8.4864 | 67.8912 | SA13000/O0/CAP01/CAP02/O*329
| ABRANDADOR E MACROMEDIÇÃO |  |  |  | 43230.72 |  | 51305.6446 | SA13000/O0/CAP01/CAP03
| SERVIÇOS |  |  |  | 2933.96 |  | 3755.4678 | SA13000/O0/CAP01/CAP03/O
| Construção Civil |  |  |  | 703.08 |  | 899.9424 | SA13000/O0/CAP01/CAP03/O*303
73987/1 | ALVENARIA EM TIJOLO CERAMICO FURADO 10X20X20CM, 1 VEZ, ASSENTADO EM ARGAMASSA TRACO 1:2:8 (CIMENTO, CAL E AREIA), JUNTAS 10MM | M2 | 9 | 59.23 | 533.07 | 75.8144 | 682.3296 | SA13000/O0/CAP01/CAP03/O*303
73928/2 | CHAPISCO TRACO 1:3 (CIMENTO E AREIA MEDIA), ESPESSURA 0,5CM, PREPARO MANUAL DA ARGAMASSA | M2 | 9 | 3.72 | 33.48 | 4.7616 | 42.8544 | SA13000/O0/CAP01/CAP03/O*303
5995 | REBOCO ARGAMASSA TRACO 1:4,5 (CAL E AREIA FINA), ESPESSURA 0,5CM, PREPARO MECANICO DA ARGAMASSA | M2 | 9 | 10.89 | 98.01 | 13.9392 | 125.4528 | SA13000/O0/CAP01/CAP03/O*303
73999/1 | PINTURA A BASE DE CAL E FIXADOR A BASE DE OLEO DE LINHACA, TRES DEMAOS | M2 | 9 | 4.28 | 38.52 | 5.4784 | 49.3056 | SA13000/O0/CAP01/CAP03/O*303
| Movimento de Terra |  |  |  | 214.03 |  | 273.9622 | SA13000/O0/CAP01/CAP03/O*304
73965/10 | ESCAVACAO MANUAL DE VALA EM MATERIAL DE 1A CATEGORIA ATE 1,5M EXCLUINDO ESGOTAMENTO / ESCORAMENTO | M3 | 5 | 26.07 | 130.35 | 33.3696 | 166.848 | SA13000/O0/CAP01/CAP03/O*304
76444/1 | COMPACTACAO MECANICA DE VALAS, SEM CONTROLE DE GC (COMPACTADOR TIPO SAPO ATE 35 KG) | M3 | 2 | 7.04 | 14.08 | 9.0112 | 18.0224 | SA13000/O0/CAP01/CAP03/O*304
72896 | CARGA MANUAL DE TERRA EM CAMINHAO BASCULANTE 6 M3 | M3 | 3 | 10.99 | 32.97 | 14.0672 | 42.2016 | SA13000/O0/CAP01/CAP03/O*304
72856 | TRANSPORTE LOCAL COM CAMINHAO BASCULANTE 6 M3, RODOVIA EM LEITO NATURAL | M3X | 23.35 | 1.18 | 27.553 | 1.5104 | 35.2678 | SA13000/O0/CAP01/CAP03/O*304
74034/1 | ESPALHAMENTO DE MATERIAL DE 1A CATEGORIA COM TRATOR DE ESTEIRA COM 153HP | M3 | 4 | 2.27 | 9.08 | 2.9056 | 11.6224 | SA13000/O0/CAP01/CAP03/O*304
| Fundações e Estruturas |  |  |  | 1585.68 |  | 2029.6704 | SA13000/O0/CAP01/CAP03/O*306
73410 | FORMA PLANA P/VIGA, PILAR E PAREDE EM CHAPA RESINADA E= 10 MM | M2 | 4 | 47.81 | 191.24 | 61.1968 | 244.7872 | SA13000/O0/CAP01/CAP03/O*306
65 000 251 | DESFORMA DE ESTRUTURAS, ALTURA OU PROFUNDIDADE ATE 1,50 M | M2 | 4 | 10.64 | 42.56 | 13.6192 | 54.4768 | SA13000/O0/CAP01/CAP03/O*306
74138/3 | CONCRETO USINADO BOMBEADO FCK=25MPA, INCLUSIVE LANCAMENTO E ADENSAMENTO | M3 | 2.5 | 382.44 | 956.1 | 489.5232 | 1223.808 | SA13000/O0/CAP01/CAP03/O*306
74254/2 | ARMACAO ACO CA-50, DIAM. 6,3 (1/4) À 12,5MM(1/2) -FORNECIMENTO/ CORTE(PERDA DE 10%) / DOBRA / COLOCAÇÃO. | KG | 18.2 | 5.74 | 104.468 | 7.3472 | 133.719 | SA13000/O0/CAP01/CAP03/O*306
73942/2 | ARMACAO DE ACO CA-60 DIAM. 3,4 A 6,0MM.- FORNECIMENTO / CORTE (C/PERDA DE 10%) / DOBRA / COLOCAÇÃO. | KG | 47.6 | 6.12 | 291.312 | 7.8336 | 372.8794 | SA13000/O0/CAP01/CAP03/O*306
| Assentamentos |  |  |  | 67.13 |  | 85.9264 | SA13000/O0/CAP01/CAP03/O*307
73976/6 | TUBO DE AÇO GALVANIZADO COM COSTURA 1.1/2" (40MM), INCLUSIVE CONEXOES - FORNECIMENTO E INSTALACAO | M | 1 | 67.13 | 67.13 | 85.9264 | 85.9264 | SA13000/O0/CAP01/CAP03/O*307
| Assentamentos |  |  |  | 232.16 |  | 297.16 | SA13000/O0/CAP01/CAP03/O*322
73976/9 | TUBO DE AÇO GALVANIZADO COM COSTURA 3" (80MM), INCLUSIVE CONEXOES - FORNECIMENTO E INSTALACAO | M | 2 | 116.08 | 232.16 | 148.58 | 297.16 | SA13000/O0/CAP01/CAP03/O*322
| Serviços Preliminares |  |  |  | 131.88 |  | 168.8064 | SA13000/O0/CAP01/CAP03/O*329
74077/1 | LOCACAO CONVENCIONAL DE OBRA, ATRAVÉS DE GABARITO DE TABUAS CORRIDAS PONTALETADAS, SEM REAPROVEITAMENTO | M2 | 14 | 6.63 | 92.82 | 8.4864 | 118.8096 | SA13000/O0/CAP01/CAP03/O*329
73948/16 | LIMPEZA MANUAL DO TERRENO (C/ RASPAGEM SUPERFICIAL) | M2 | 21 | 1.86 | 39.06 | 2.3808 | 49.9968 | SA13000/O0/CAP01/CAP03/O*329
| MATERIAIS |  |  |  | 2314.76 |  | 2731.4168 | SA13000/O0/CAP01/CAP03/M
| Materiais Fornecimento CONTRATADA |  |  |  | 2314.76 |  | 2731.4168 | SA13000/O0/CAP01/CAP03/M*332
0102 | ADAPTADOR PVC SOLDAVEL CURTO C/ BOLSA E ROSCA P/ REGISTRO 85MM X 3" | UN | 2 | 31.43 | 62.86 | 37.0874 | 74.1748 | SA13000/O0/CAP01/CAP03/M*332
6322 | TE FERRO GALVANIZADO 90G 3" | UN | 2 | 74.4 | 148.8 | 87.792 | 175.584 | SA13000/O0/CAP01/CAP03/M*332
4182 | NIPEL FERRO GALV ROSCA 3" | UN | 8 | 37.08 | 296.64 | 43.7544 | 350.0352 | SA13000/O0/CAP01/CAP03/M*332
6012 | REGISTRO GAVETA 3" BRUTO LATAO REF 1502-B | UN | 3 | 366.35 | 1099.05 | 432.293 | 1296.879 | SA13000/O0/CAP01/CAP03/M*332
3929 | LUVA REDUCAO FERRO GALV ROSCA 3" X 1.1/2" | UN | 2 | 47.34 | 94.68 | 55.8612 | 111.7224 | SA13000/O0/CAP01/CAP03/M*332
4209 | NIPEL FERRO GALV ROSCA 1.1/2" | UN | 2 | 8.39 | 16.78 | 9.9002 | 19.8004 | SA13000/O0/CAP01/CAP03/M*332
12424 | UNIAO FERRO GALV C/ASSENTO CONICO BRONZE 1 1/2" | UN | 1 | 63.76 | 63.76 | 75.2368 | 75.2368 | SA13000/O0/CAP01/CAP03/M*332
3272 | FLANGE SEXTAVADO FERRO GALV ROSCA REF. 1 1/2" | UN | 2 | 18.23 | 36.46 | 21.5114 | 43.0228 | SA13000/O0/CAP01/CAP03/M*332
7088 | TE PVC PBA NBR 10351 P/ REDE AGUA 90G BBB DN 75/ DE 85MM | UN | 1 | 29.82 | 29.82 | 35.1876 | 35.1876 | SA13000/O0/CAP01/CAP03/M*332
1824 | CURVA PVC PBA NBR 10351 P/ REDE AGUA JE PB 90G DN 75 /DE 85MM | UN | 3 | 61.37 | 184.11 | 72.4166 | 217.2498 | SA13000/O0/CAP01/CAP03/M*332
1792 | CURVA FERRO GALVANIZADO 90G ROSCA FEMEA REF. 3" | UN | 2 | 140.9 | 281.8 | 166.262 | 332.524 | SA13000/O0/CAP01/CAP03/M*332
| EQUIPAMENTOS |  |  |  | 37982 |  | 44818.76 | SA13000/O0/CAP01/CAP03/Q
| Equipamentos Fornecimento CONTRATADA |  |  |  | 37982 |  | 44818.76 | SA13000/O0/CAP01/CAP03/Q*334
SA13...Q007 | MEDIDOR DE VAZÃO TIPO ELETROMAGNÉTICO | UN | 1 | 5982 | 5982 | 7058.76 | 7058.76 | SA13000/O0/CAP01/CAP03/Q*334
SA13...Q002 | FORNECIMENTO DE UNIDADE DE ABRANDAMENTO PARA REDUÇÃO DA DUREZA DA ÁGUA (VAZÃO DE BOMBEAMENTO = 7M3/H) | CJ | 1 | 32000 | 32000 | 37760 | 37760 | SA13000/O0/CAP01/CAP03/Q*334
| DRENAGEM E INTERLIGAÇÕES |  |  |  | 8549.2 |  | 10851.6646 | SA13000/O0/CAP01/CAP04
| SERVIÇOS |  |  |  | 7636.06 |  | 9774.1594 | SA13000/O0/CAP01/CAP04/O
| Construção Civil |  |  |  | 171.96 |  | 220.105 | SA13000/O0/CAP01/CAP04/O*303
73935/5 | ALVENARIA EM TIJOLO CERAMICO FURADO 9X14X19CM, 1/2 VEZ (ESPESSURA 9 CM), ASSENTADO EM ARGAMASSA TRACO 1:4 (CIMENTO E AREIA MEDIA NAO PENEIRADA), PREPARO MANUAL, JUNTA 1 CM | M2 | 4.3 | 39.99 | 171.957 | 51.1872 | 220.105 | SA13000/O0/CAP01/CAP04/O*303
| Movimento de Terra |  |  |  | 2345.57 |  | 3002.3398 | SA13000/O0/CAP01/CAP04/O*304
73965/10 | ESCAVACAO MANUAL DE VALA EM MATERIAL DE 1A CATEGORIA ATE 1,5M EXCLUINDO ESGOTAMENTO / ESCORAMENTO | M3 | 12 | 26.07 | 312.84 | 33.3696 | 400.4352 | SA13000/O0/CAP01/CAP04/O*304
73962/13 | ESCAVACAO DE VALA NAO ESCORADA EM MATERIAL 1A CATEGORIA , PROFUNDIDADE ATE 1,5 M COM ESCAVADEIRA HIDRAULICA 105 HP(CAPACIDADE DE 0,78M3), SEM ESGOTAMENTO | M3 | 111 | 3.48 | 386.28 | 4.4544 | 494.4384 | SA13000/O0/CAP01/CAP04/O*304
76444/1 | COMPACTACAO MECANICA DE VALAS, SEM CONTROLE DE GC (COMPACTADOR TIPO SAPO ATE 35 KG) | M3 | 8 | 7.04 | 56.32 | 9.0112 | 72.0896 | SA13000/O0/CAP01/CAP04/O*304
76444/2 | COMPACTACAO MECANICA DE VALAS,C/CONTR.DO GC >= 95% DO PN(C/COMPACTADORSOLOS C/ PLACA VIBRATORIA MOTOR DIESEL/GASOLINA 7 A 10 HP) | M3 | 117.4 | 11.6 | 1361.84 | 14.848 | 1743.1552 | SA13000/O0/CAP01/CAP04/O*304
72856 | TRANSPORTE LOCAL COM CAMINHAO BASCULANTE 6 M3, RODOVIA EM LEITO NATURAL | M3X | 43.3 | 1.18 | 51.094 | 1.5104 | 65.4003 | SA13000/O0/CAP01/CAP04/O*304
74010/1 | CARGA E DESCARGA MECANICA DE SOLO UTILIZANDO CAMINHAO BASCULANTE 5,0M3/11T E PA CARREGADEIRA SOBRE PNEUS * 105 HP * CAP. 1,72M3. | M3 | 5.6 | 1.05 | 5.88 | 1.344 | 7.5264 | SA13000/O0/CAP01/CAP04/O*304
74034/1 | ESPALHAMENTO DE MATERIAL DE 1A CATEGORIA COM TRATOR DE ESTEIRA COM 153HP | M3 | 7.2 | 2.27 | 16.344 | 2.9056 | 20.9203 | SA13000/O0/CAP01/CAP04/O*304
5622 | REGULARIZACAO E COMPACTACAO MANUAL DE TERRENO COM SOQUETE | M2 | 63 | 2.46 | 154.98 | 3.1488 | 198.3744 | SA13000/O0/CAP01/CAP04/O*304
| Fundações e Estruturas |  |  |  | 1455.59 |  | 1863.1514 | SA13000/O0/CAP01/CAP04/O*306
73410 | FORMA PLANA P/VIGA, PILAR E PAREDE EM CHAPA RESINADA E= 10 MM | M2 | 5 | 47.81 | 239.05 | 61.1968 | 305.984 | SA13000/O0/CAP01/CAP04/O*306
65 000 251 | DESFORMA DE ESTRUTURAS, ALTURA OU PROFUNDIDADE ATE 1,50 M | M2 | 5 | 10.64 | 53.2 | 13.6192 | 68.096 | SA13000/O0/CAP01/CAP04/O*306
74138/3 | CONCRETO USINADO BOMBEADO FCK=25MPA, INCLUSIVE LANCAMENTO E ADENSAMENTO | M3 | 1.05 | 382.44 | 401.562 | 489.5232 | 513.9994 | SA13000/O0/CAP01/CAP04/O*306
74254/2 | ARMACAO ACO CA-50, DIAM. 6,3 (1/4) À 12,5MM(1/2) -FORNECIMENTO/ CORTE(PERDA DE 10%) / DOBRA / COLOCAÇÃO. | KG | 102.7 | 5.74 | 589.498 | 7.3472 | 754.5574 | SA13000/O0/CAP01/CAP04/O*306
73611 | ENROCAMENTO COM PEDRA ARGAMASSADA TRAÇO 1:4 COM PEDRA DE MÃO | M3 | 0.7 | 246.11 | 172.277 | 315.0208 | 220.5146 | SA13000/O0/CAP01/CAP04/O*306
| Assentamentos |  |  |  | 3163.09 |  | 4048.7552 | SA13000/O0/CAP01/CAP04/O*307
73882/2 | CALHA EM CONCRETO SIMPLES, MEIA CANA DE CONCRETO, DIAMETRO 300 MM | M | 49 | 34.07 | 1669.43 | 43.6096 | 2136.8704 | SA13000/O0/CAP01/CAP04/O*307
65 000 405 | ASSENTAMENTO DE TUBOS DE CONCRETO, SIMPLES OU ARMADO, JUNTA DE ARGAMASSA, DIAMETRO = 400 MM | M | 6 | 15.85 | 95.1 | 20.288 | 121.728 | SA13000/O0/CAP01/CAP04/O*307
73888/3 | ASSENTAMENTO TUBO PVC COM JUNTA ELASTICA, DN 100 MM - (OU RPVC, OU PVC DEFOFO, OU PRFV) - PARA AGUA. | M | 22 | 1.49 | 32.78 | 1.9072 | 41.9584 | SA13000/O0/CAP01/CAP04/O*307
74012/1 | SARJETA EM CONCRETO, PREPARO MANUAL, COM SEIXO ROLADO, ESPESSURA = 8CM, LARGURA = 40CM. | M | 48 | 28.24 | 1355.52 | 36.1472 | 1735.0656 | SA13000/O0/CAP01/CAP04/O*307
73593 | TRANSPORTE DE TUBOS DE PVC DN 100 | M | 54 | 0.19 | 10.26 | 0.2432 | 13.1328 | SA13000/O0/CAP01/CAP04/O*307
| Instalação Hidráulica Predial |  |  |  | 479.96 |  | 614.3488 | SA13000/O0/CAP01/CAP04/O*322
75030/8 | TUBO PVC SOLDAVEL AGUA FRIA DN 20MM, INCLUSIVE CONEXOES - FORNECIMENTO E INSTALACAO | M | 45 | 10.07 | 453.15 | 12.8896 | 580.032 | SA13000/O0/CAP01/CAP04/O*322
72571 | JOELHO PVC SOLDAVEL 90º AGUA FRIA 20MM - FORNECIMENTO E INSTALACAO | UN | 7 | 3.83 | 26.81 | 4.9024 | 34.3168 | SA13000/O0/CAP01/CAP04/O*322
| Serviços Preliminares |  |  |  | 19.89 |  | 25.4592 | SA13000/O0/CAP01/CAP04/O*329
74077/1 | LOCACAO CONVENCIONAL DE OBRA, ATRAVÉS DE GABARITO DE TABUAS CORRIDAS PONTALETADAS, SEM REAPROVEITAMENTO | M2 | 3 | 6.63 | 19.89 | 8.4864 | 25.4592 | SA13000/O0/CAP01/CAP04/O*329
| MATERIAIS |  |  |  | 913.14 |  | 1077.5052 | SA13000/O0/CAP01/CAP04/M
| Materiais Fornecimento CONTRATADA |  |  |  | 913.14 |  | 1077.5052 | SA13000/O0/CAP01/CAP04/M*332
7745 | TUBO CONCRETO ARMADO CLASSE PA-1 PB NBR-8890/2007 DN 400MM PARA ÁGUAS PLUVIAIS | M | 6 | 63 | 378 | 74.34 | 446.04 | SA13000/O0/CAP01/CAP04/M*332
9817 | TUBO PVC EB-644 P/ REDE COLET ESG JE DN 100MM | M | 54 | 9.91 | 535.14 | 11.6938 | 631.4652 | SA13000/O0/CAP01/CAP04/M*332
| LIGAÇÃO PREDIAL DE ÁGUA |  |  |  | 98446.72 |  | 122859.3916 | SA13000/O0/LPA01
| LIGAÇÃO PREDIAL DE ÁGUA |  |  |  | 98446.72 |  | 122859.3916 | SA13000/O0/LPA01/LPA01
| SERVIÇOS |  |  |  | 66922.62 |  | 85660.9536 | SA13000/O0/LPA01/LPA01/O
| Crescimento Vegetativo e Expansão |  |  |  | 7690.98 |  | 9844.4544 | SA13000/O0/LPA01/LPA01/O*309
65 000 546 | PADRONIZACAO DE LIGACAO PREDIAL DE AGUA EM PADRAO CAVALETE, P/ HIDROMETRO DE 1,5, 3 E 5 M3/H, P 359/- | UN | 258 | 29.81 | 7690.98 | 38.1568 | 9844.4544 | SA13000/O0/LPA01/LPA01/O*309
| Serviços Diversos |  |  |  | 59231.64 |  | 75816.4992 | SA13000/O0/LPA01/LPA01/O*314
74253/1 | RAMAL PREDIAL EM TUBO PEAD 20MM - FORNECIMENTO, INSTALAÇÃO, ESCAVAÇÃO E REATERRO | M | 2580 | 11.9 | 30702 | 15.232 | 39298.56 | SA13000/O0/LPA01/LPA01/O*314
74217/2 | HIDROMETRO 5,00M3/H, D=3/4" - FORNECIMENTO E INSTALACAO | UN | 258 | 110.58 | 28529.64 | 141.5424 | 36517.9392 | SA13000/O0/LPA01/LPA01/O*314
| MATERIAIS |  |  |  | 31524.1 |  | 37198.438 | SA13000/O0/LPA01/LPA01/M
| Materiais Fornecimento CONTRATADA |  |  |  | 31524.1 |  | 37198.438 | SA13000/O0/LPA01/LPA01/M*332
1414 | COLAR TOMADA PVC C/ TRAVAS SAIDA ROSCA DE 60 MM X 3/4" P/ LIGACAO PREDIAL | UN | 258 | 10.83 | 2794.14 | 12.7794 | 3297.0852 | SA13000/O0/LPA01/LPA01/M*332
9813 | TUBO DE POLIETILENO DE ALTA DENSIDADE, PEAD, PE-80, NBR-8417, DIAMETRO EXT. 20 M | M | 2580 | 2.43 | 6269.4 | 2.8674 | 7397.892 | SA13000/O0/LPA01/LPA01/M*332
3462 | JOELHO FERRO GALV 90G C/ REDUCAO ROSCA 3/4"X1/2" | UN | 258 | 4.75 | 1225.5 | 5.605 | 1446.09 | SA13000/O0/LPA01/LPA01/M*332
7697 | TUBO ACO GALV C/ COSTURA DIN 2440/NBR 5580 CLASSE MEDIA DN 1.1/2" (40MM) E=3,25M | M | 516 | 27.86 | 14375.76 | 32.8748 | 16963.3968 | SA13000/O0/LPA01/LPA01/M*332
3455 | JOELHO FERRO GALV 90G ROSCA 1/2" | UN | 774 | 3.03 | 2345.22 | 3.5754 | 2767.3596 | SA13000/O0/LPA01/LPA01/M*332
6036 | REGISTRO PVC ESFERA BORB C/ROSCA REF 1/2" | UN | 258 | 9.76 | 2518.08 | 11.5168 | 2971.3344 | SA13000/O0/LPA01/LPA01/M*332
0246 | AUXILIAR DE ENCANADOR OU BOMBEIRO HIDRAULICO | H | 100 | 8.57 | 857 | 10.1126 | 1011.26 | SA13000/O0/LPA01/LPA01/M*332
2696 | ENCANADOR OU BOMBEIRO HIDRAULICO | H | 100 | 11.39 | 1139 | 13.4402 | 1344.02 | SA13000/O0/LPA01/LPA01/M*332
| REDE DE DISTRIBUIÇÃO DE ÁGUA |  |  |  | 292988.89 |  | 369409.0706 | SA13000/O0/RDA01
| REDE DE DISTRIBUIÇÃO DE ÁGUA |  |  |  | 292988.89 |  | 369409.0706 | SA13000/O0/RDA01/RDA01
| SERVIÇOS |  |  |  | 223835.5 |  | 287808.0704 | SA13000/O0/RDA01/RDA01/O
| Serviços Preliminares |  |  |  | 143107.55 |  | 183177.6602 | SA13000/O0/RDA01/RDA01/O*302
74219/1 | PASSADICOS COM TABUAS DE MADEIRA PARA PEDESTRES | M2 | 228 | 38.23 | 8716.44 | 48.9344 | 11157.0432 | SA13000/O0/RDA01/RDA01/O*302
74221/1 | SINALIZACAO DE TRANSITO - NOTURNA | M | 3171 | 1.39 | 4407.69 | 1.7792 | 5641.8432 | SA13000/O0/RDA01/RDA01/O*302
73948/16 | LIMPEZA MANUAL DO TERRENO (C/ RASPAGEM SUPERFICIAL) | M2 | 4128 | 1.86 | 7678.08 | 2.3808 | 9827.9424 | SA13000/O0/RDA01/RDA01/O*302
74077/1 | LOCACAO CONVENCIONAL DE OBRA, ATRAVÉS DE GABARITO DE TABUAS CORRIDAS PONTALETADAS, SEM REAPROVEITAMENTO | M2 | 1.9 | 6.63 | 12.597 | 8.4864 | 16.1242 | SA13000/O0/RDA01/RDA01/O*302
74219/2 | PASSADICOS COM TABUAS DE MADEIRA PARA VEICULOS | M2 | 1057 | 33.14 | 35028.98 | 42.4192 | 44837.0944 | SA13000/O0/RDA01/RDA01/O*302
74220/1 | TAPUME DE CHAPA DE MADEIRA COMPENSADA, E= 6MM, COM PINTURA A CAL E REAPROVEITAMENTO DE 2X | M2 | 2536 | 34.41 | 87263.76 | 44.0448 | 111697.6128 | SA13000/O0/RDA01/RDA01/O*302
| Movimento de Terra |  |  |  | 65575.84 |  | 83937.0752 | SA13000/O0/RDA01/RDA01/O*304
73965/1 | ESCAVAÇÃO MANUAL DE VALA, A FRIO, EM MATERIAL DE 2A CATEGORIA (MOLEDO OU ROCHA DECOMPOSTA) ATÉ 1,50M | M3 | 39 | 55.86 | 2178.54 | 71.5008 | 2788.5312 | SA13000/O0/RDA01/RDA01/O*304
73965/10 | ESCAVACAO MANUAL DE VALA EM MATERIAL DE 1A CATEGORIA ATE 1,5M EXCLUINDO ESGOTAMENTO / ESCORAMENTO | M3 | 196 | 26.07 | 5109.72 | 33.3696 | 6540.4416 | SA13000/O0/RDA01/RDA01/O*304
83339 | ESCAVACAO MANUAL DE VALAS (SOLO COM AGUA), PROFUNDIDADE ATE 1,50 M. | M3 | 118 | 27.93 | 3295.74 | 35.7504 | 4218.5472 | SA13000/O0/RDA01/RDA01/O*304
73962/13 | ESCAVACAO DE VALA NAO ESCORADA EM MATERIAL 1A CATEGORIA , PROFUNDIDADE ATE 1,5 M COM ESCAVADEIRA HIDRAULICA 105 HP(CAPACIDADE DE 0,78M3), SEM ESGOTAMENTO | M3 | 3373 | 3.48 | 11738.04 | 4.4544 | 15024.6912 | SA13000/O0/RDA01/RDA01/O*304
83341 | ESCAVACAO MECANICA DE VALAS (SOLO COM AGUA), PROFUNDIDADE ATE 1,50 M | M3 | 196 | 6.03 | 1181.88 | 7.7184 | 1512.8064 | SA13000/O0/RDA01/RDA01/O*304
76444/1 | COMPACTACAO MECANICA DE VALAS, SEM CONTROLE DE GC (COMPACTADOR TIPO SAPO ATE 35 KG) | M3 | 3919 | 7.04 | 27589.76 | 9.0112 | 35314.8928 | SA13000/O0/RDA01/RDA01/O*304
74010/1 | CARGA E DESCARGA MECANICA DE SOLO UTILIZANDO CAMINHAO BASCULANTE 5,0M3/11T E PA CARREGADEIRA SOBRE PNEUS * 105 HP * CAP. 1,72M3. | M3 | 353 | 1.05 | 370.65 | 1.344 | 474.432 | SA13000/O0/RDA01/RDA01/O*304
72856 | TRANSPORTE LOCAL COM CAMINHAO BASCULANTE 6 M3, RODOVIA EM LEITO NATURAL | M3X | 2683 | 1.18 | 3165.94 | 1.5104 | 4052.4032 | SA13000/O0/RDA01/RDA01/O*304
74034/1 | ESPALHAMENTO DE MATERIAL DE 1A CATEGORIA COM TRATOR DE ESTEIRA COM 153HP | M3 | 314 | 2.27 | 712.78 | 2.9056 | 912.3584 | SA13000/O0/RDA01/RDA01/O*304
0812 | ESPALHAMENTO DE ROCHA EM BOTA FORA | M3 | 39 | 2.25 | 87.75 | 2.88 | 112.32 | SA13000/O0/RDA01/RDA01/O*304
5622 | REGULARIZACAO E COMPACTACAO MANUAL DE TERRENO COM SOQUETE | M2 | 4124 | 2.46 | 10145.04 | 3.1488 | 12985.6512 | SA13000/O0/RDA01/RDA01/O*304
| Fundações e Estruturas |  |  |  | 639.79 |  | 818.9286 | SA13000/O0/RDA01/RDA01/O*306
73821/1 | FORMA CURVA EM TABUA 3A P/VIGA, PILAR E PAREDE. | M2 | 1.4 | 88.51 | 123.914 | 113.2928 | 158.6099 | SA13000/O0/RDA01/RDA01/O*306
65 000 251 | DESFORMA DE ESTRUTURAS, ALTURA OU PROFUNDIDADE ATE 1,50 M | M2 | 1.4 | 10.64 | 14.896 | 13.6192 | 19.0669 | SA13000/O0/RDA01/RDA01/O*306
5652 | CONCRETO NAO ESTRUTURAL, CONSUMO 150KG/M3, PREPARO COM BETONEIRA, SEM LANCAMENTO | M3 | 0.4 | 204.17 | 81.668 | 261.3376 | 104.535 | SA13000/O0/RDA01/RDA01/O*306
74138/2 | CONCRETO USINADO BOMBEADO FCK=20MPA, INCLUSIVE LANCAMENTO E ADENSAMENTO | M3 | 0.45 | 357.8 | 161.01 | 457.984 | 206.0928 | SA13000/O0/RDA01/RDA01/O*306
74254/2 | ARMACAO ACO CA-50, DIAM. 6,3 (1/4) À 12,5MM(1/2) -FORNECIMENTO/ CORTE(PERDA DE 10%) / DOBRA / COLOCAÇÃO. | KG | 45 | 5.74 | 258.3 | 7.3472 | 330.624 | SA13000/O0/RDA01/RDA01/O*306
| Assentamentos |  |  |  | 6332.43 |  | 8105.5104 | SA13000/O0/RDA01/RDA01/O*307
73888/1 | ASSENTAMENTO TUBO PVC COM JUNTA ELASTICA, DN 50 MM - (OU RPVC, OU PVC DEFOFO, OU PRFV) - PARA AGUA. | M | 6254 | 0.9 | 5628.6 | 1.152 | 7204.608 | SA13000/O0/RDA01/RDA01/O*307
73888/2 | ASSENTAMENTO TUBO PVC COM JUNTA ELASTICA, DN 75 MM - (OU RPVC, OU PVC DEFOFO, OU PRFV) - PARA AGUA. | M | 87 | 1.19 | 103.53 | 1.5232 | 132.5184 | SA13000/O0/RDA01/RDA01/O*307
73594 | TRANSPORTE DE TUBOS DE PVC DN 75 | M | 96 | 0.15 | 14.4 | 0.192 | 18.432 | SA13000/O0/RDA01/RDA01/O*307
73595 | TRANSPORTE DE TUBOS DE PVC DN 50 | M | 6510 | 0.09 | 585.9 | 0.1152 | 749.952 | SA13000/O0/RDA01/RDA01/O*307
| Serviços Específicos |  |  |  | 8179.89 |  | 11768.896 | SA13000/O0/RDA01/RDA01/O*329
73682 | CADASTRO DE REDES, INCLUSIVE TOPOGRAFO E DESENHISTA | M | 6341 | 0.78 | 4945.98 | 0.9984 | 6330.8544 | SA13000/O0/RDA01/RDA01/O*329
73610 | LOCAÇÃO DE REDES DE ÁGUA OU DE ESGOTO, INCLUSIVE TOPOGRAFO | M | 6341 | 0.67 | 4248.47 | 0.8576 | 5438.0416 | SA13000/O0/RDA01/RDA01/O*329
| MATERIAIS |  |  |  | 69153.39 |  | 81601.0002 | SA13000/O0/RDA01/RDA01/M
| Materiais Fornecimento CONTRATADA |  |  |  | 69153.39 |  | 81601.0002 | SA13000/O0/RDA01/RDA01/M*332
12599 | TUBO PVC PBA 15 JE NBR 5647 P/REDE AGUA DN 50/DE 60 MM | M | 6510 | 9.8 | 63798 | 11.564 | 75281.64 | SA13000/O0/RDA01/RDA01/M*332
12601 | TUBO PVC PBA 15 JE NBR 5647 P/REDE AGUA DN 75/DE 85 MM | M | 96 | 19.61 | 1882.56 | 23.1398 | 2221.4208 | SA13000/O0/RDA01/RDA01/M*332
1835 | CURVA PVC PBA NBR 10351 P/ REDE AGUA JE PB 22G DN 50 /DE 60MM | UN | 9 | 16.67 | 150.03 | 19.6706 | 177.0354 | SA13000/O0/RDA01/RDA01/M*332
1831 | CURVA PVC PBA NBR 10351 P/ REDE AGUA JE PB 45G DN 50 /DE 60MM | UN | 5 | 17.97 | 89.85 | 21.2046 | 106.023 | SA13000/O0/RDA01/RDA01/M*332
1845 | CURVA PVC PBA NBR 10351 P/ REDE AGUA JE PB 90G DN 50 /DE 60MM | UN | 7 | 14.66 | 102.62 | 17.2988 | 121.0916 | SA13000/O0/RDA01/RDA01/M*332
7048 | TE PVC PBA NBR 10351 P/ REDE AGUA 90G BBB DN 50/ DE 60MM | UN | 55 | 11.9 | 654.5 | 14.042 | 772.31 | SA13000/O0/RDA01/RDA01/M*332
20327 | REDUCAO PVC PBA JE PB P/REDE AGUA DN 75 X 50/DE 85 X 60MM | UN | 1 | 10.67 | 10.67 | 12.5906 | 12.5906 | SA13000/O0/RDA01/RDA01/M*332
11493 | TE REDUCAO PVC PBA NBR 10351 P/ REDE AGUA BBB JE DN 75 X 50 /DE 85 X 60MM | UN | 2 | 24.8 | 49.6 | 29.264 | 58.528 | SA13000/O0/RDA01/RDA01/M*332
1206 | CAP PVC PBA NBR 10351 P/ REDE AGUA JE DN 50/DE 60 MM | UN | 8 | 3.97 | 31.76 | 4.6846 | 37.4768 | SA13000/O0/RDA01/RDA01/M*332
1959 | CURVA PVC SOLD 90G P/ AGUA FRIA PREDIAL 50 MM | UN | 3 | 8.09 | 24.27 | 9.5462 | 28.6386 | SA13000/O0/RDA01/RDA01/M*332
0113 | ADAPTADOR PVC SOLDAVEL CURTO C/ BOLSA E ROSCA P/ REGISTRO 60MM X 2" | UN | 3 | 10.15 | 30.45 | 11.977 | 35.931 | SA13000/O0/RDA01/RDA01/M*332
12425 | UNIAO FERRO GALV C/ASSENTO CONICO BRONZE 1" | UN | 1 | 32.45 | 32.45 | 38.291 | 38.291 | SA13000/O0/RDA01/RDA01/M*332
12428 | UNIAO FERRO GALV C/ASSENTO CONICO BRONZE 2" | UN | 2 | 88.8 | 177.6 | 104.784 | 209.568 | SA13000/O0/RDA01/RDA01/M*332
4181 | NIPEL FERRO GALV ROSCA 2" | UN | 2 | 18.27 | 36.54 | 21.5586 | 43.1172 | SA13000/O0/RDA01/RDA01/M*332
11747 | VALVULA DE ESFERA EM BRONZE REF 1552-B 2" BRUTA | UN | 1 | 146.86 | 146.86 | 173.2948 | 173.2948 | SA13000/O0/RDA01/RDA01/M*332
12530 | ANEL OU ADUELA CONCRETO ARMADO D = 0,60M, H = 0,30M | UN | 6 | 33.42 | 200.52 | 39.4356 | 236.6136 | SA13000/O0/RDA01/RDA01/M*332
6243 | TAMPAO FOFO 83KG CARGA MAX 12500KG DIAM ABERT 600MM P/ POCO VISITA DE REDE DE AG | UN | 2 | 838.66 | 1677.32 | 989.6188 | 1979.2376 | SA13000/O0/RDA01/RDA01/M*332
4179 | NIPEL FERRO GALV ROSCA 1" | UN | 1 | 5.31 | 5.31 | 6.2658 | 6.2658 | SA13000/O0/RDA01/RDA01/M*332
11746 | VALVULA DE ESFERA EM BRONZE REF 1552-B 1" BRUTA | UN | 1 | 52.48 | 52.48 | 61.9264 | 61.9264 | SA13000/O0/RDA01/RDA01/M*332
| RESERVATÓRIO |  |  |  | 101198.35 |  | 133075.8387 | SA13000/O0/RES01
| RESERVATÓRIO ELEVADO METÁLICO 40M3 |  |  |  | 78182.16 |  | 103615.111 | SA13000/O0/RES01/RES01
| SERVIÇOS |  |  |  | 37003.35 |  | 55024.1152 | SA13000/O0/RES01/RES01/O
| Serviços Preliminares |  |  |  | 119.43 |  | 152.8704 | SA13000/O0/RES01/RES01/O*302
73948/16 | LIMPEZA MANUAL DO TERRENO (C/ RASPAGEM SUPERFICIAL) | M2 | 25 | 1.86 | 46.5 | 2.3808 | 59.52 | SA13000/O0/RES01/RES01/O*302
74077/1 | LOCACAO CONVENCIONAL DE OBRA, ATRAVÉS DE GABARITO DE TABUAS CORRIDAS PONTALETADAS, SEM REAPROVEITAMENTO | M2 | 11 | 6.63 | 72.93 | 8.4864 | 93.3504 | SA13000/O0/RES01/RES01/O*302
| Construção Civil |  |  |  | 506.23 |  | 647.9744 | SA13000/O0/RES01/RES01/O*303
73998/9 | ALVENARIA DE BLOCOS DE CONCRETO VEDACAO 14X19X39CM, ESPESSURA 14CM, ASSENTADOS COM ARGAMASSA TRACO 1:0,5:8 (CIMENTO, CAL E AREIA), COM JUNTA DE 10MM | M2 | 3 | 32.37 | 97.11 | 41.4336 | 124.3008 | SA13000/O0/RES01/RES01/O*303
73928/2 | CHAPISCO TRACO 1:3 (CIMENTO E AREIA MEDIA), ESPESSURA 0,5CM, PREPARO MANUAL DA ARGAMASSA | M2 | 2 | 3.72 | 7.44 | 4.7616 | 9.5232 | SA13000/O0/RES01/RES01/O*303
5995 | REBOCO ARGAMASSA TRACO 1:4,5 (CAL E AREIA FINA), ESPESSURA 0,5CM, PREPARO MECANICO DA ARGAMASSA | M2 | 2 | 10.89 | 21.78 | 13.9392 | 27.8784 | SA13000/O0/RES01/RES01/O*303
73932/1 | GRADE DE FERRO EM BARRA CHATA 3/16" | M2 | 2 | 189.95 | 379.9 | 243.136 | 486.272 | SA13000/O0/RES01/RES01/O*303
| Movimento de Terra |  |  |  | 8345 |  | 16728.4096 | SA13000/O0/RES01/RES01/O*304
73965/10 | ESCAVACAO MANUAL DE VALA EM MATERIAL DE 1A CATEGORIA ATE 1,5M EXCLUINDO ESGOTAMENTO / ESCORAMENTO | M3 | 5 | 26.07 | 130.35 | 33.3696 | 166.848 | SA13000/O0/RES01/RES01/O*304
79475 | ESCAVACAO MANUAL CAMPO ABERTO P/TUBULAO - FUSTE E/OU BASE (PARA TODAS AS PROFUNDIDADES) | M3 | 39 | 317 | 12363 | 405.76 | 15824.64 | SA13000/O0/RES01/RES01/O*304
76444/2 | COMPACTACAO MECANICA DE VALAS,C/CONTR.DO GC >= 95% DO PN(C/COMPACTADORSOLOS C/ PLACA VIBRATORIA MOTOR DIESEL/GASOLINA 7 A 10 HP) | M3 | 5.4 | 11.6 | 62.64 | 14.848 | 80.1792 | SA13000/O0/RES01/RES01/O*304
74010/1 | CARGA E DESCARGA MECANICA DE SOLO UTILIZANDO CAMINHAO BASCULANTE 5,0M3/11T E PA CARREGADEIRA SOBRE PNEUS * 105 HP * CAP. 1,72M3. | M3 | 39 | 1.05 | 40.95 | 1.344 | 52.416 | SA13000/O0/RES01/RES01/O*304
72856 | TRANSPORTE LOCAL COM CAMINHAO BASCULANTE 6 M3, RODOVIA EM LEITO NATURAL | M3X | 302 | 1.18 | 356.36 | 1.5104 | 456.1408 | SA13000/O0/RES01/RES01/O*304
74034/1 | ESPALHAMENTO DE MATERIAL DE 1A CATEGORIA COM TRATOR DE ESTEIRA COM 153HP | M3 | 51 | 2.27 | 115.77 | 2.9056 | 148.1856 | SA13000/O0/RES01/RES01/O*304
| Fundações e Estruturas |  |  |  | 19645.91 |  | 25146.7648 | SA13000/O0/RES01/RES01/O*306
73410 | FORMA PLANA P/VIGA, PILAR E PAREDE EM CHAPA RESINADA E= 10 MM | M2 | 5 | 47.81 | 239.05 | 61.1968 | 305.984 | SA13000/O0/RES01/RES01/O*306
65 000 251 | DESFORMA DE ESTRUTURAS, ALTURA OU PROFUNDIDADE ATE 1,50 M | M2 | 5 | 10.64 | 53.2 | 13.6192 | 68.096 | SA13000/O0/RES01/RES01/O*306
74138/2 | CONCRETO USINADO BOMBEADO FCK=20MPA, INCLUSIVE LANCAMENTO E ADENSAMENTO | M3 | 44 | 357.8 | 15743.2 | 457.984 | 20151.296 | SA13000/O0/RES01/RES01/O*306
74254/2 | ARMACAO ACO CA-50, DIAM. 6,3 (1/4) À 12,5MM(1/2) -FORNECIMENTO/ CORTE(PERDA DE 10%) / DOBRA / COLOCAÇÃO. | KG | 629 | 5.74 | 3610.46 | 7.3472 | 4621.3888 | SA13000/O0/RES01/RES01/O*306
| Assentamentos |  |  |  | 3061.42 |  | 3918.6176 | SA13000/O0/RES01/RES01/O*307
73888/3 | ASSENTAMENTO TUBO PVC COM JUNTA ELASTICA, DN 100 MM - (OU RPVC, OU PVC DEFOFO, OU PRFV) - PARA AGUA. | M | 4 | 1.49 | 5.96 | 1.9072 | 7.6288 | SA13000/O0/RES01/RES01/O*307
73976/10 | TUBO DE AÇO GALVANIZADO COM COSTURA 4" (100MM), INCLUSIVE CONEXOES - FORNECIMENTO E INSTALACAO | M | 3 | 166.98 | 500.94 | 213.7344 | 641.2032 | SA13000/O0/RES01/RES01/O*307
73976/9 | TUBO DE AÇO GALVANIZADO COM COSTURA 3" (80MM), INCLUSIVE CONEXOES - FORNECIMENTO E INSTALACAO | M | 22 | 116.08 | 2553.76 | 148.5824 | 3268.8128 | SA13000/O0/RES01/RES01/O*307
73593 | TRANSPORTE DE TUBOS DE PVC DN 100 | M | 4 | 0.19 | 0.76 | 0.2432 | 0.9728 | SA13000/O0/RES01/RES01/O*307
| Instalação Hidráulica Predial |  |  |  | 779.67 |  | 997.9776 | SA13000/O0/RES01/RES01/O*322
73976/7 | TUBO DE AÇO GALVANIZADO COM COSTURA 2" (50MM), INCLUSIVE CONEXOES - FORNECIMENTO E INSTALACAO | M | 9 | 86.63 | 779.67 | 110.8864 | 997.9776 | SA13000/O0/RES01/RES01/O*322
| Instalação Elétrica |  |  |  | 4545.69 |  | 7431.5008 | SA13000/O0/RES01/RES01/O*323
8260 | INSTALACAO PARA-RAIOS P/RESERVATORIO | UN | 1 | 3169.34 | 3169.34 | 4056.7552 | 4056.7552 | SA13000/O0/RES01/RES01/O*323
73614 | ELETRODUTO DE PVC RIGIDO ROSCAVEL DN 15MM (1/2") INCL CONEXOES, FORNECIMENTO E INSTALACAO | M | 346 | 7.62 | 2636.52 | 9.7536 | 3374.7456 | SA13000/O0/RES01/RES01/O*323
| MATERIAIS |  |  |  | 2078.81 |  | 2452.9958 | SA13000/O0/RES01/RES01/M
| Materiais Fornecimento CONTRATADA |  |  |  | 2078.81 |  | 2452.9958 | SA13000/O0/RES01/RES01/M*332
0043 | ADAPTADOR PVC PBA PONTA/ROSCA JE DN 75 / DE 85MM | UN | 2 | 47.22 | 94.44 | 55.7196 | 111.4392 | SA13000/O0/RES01/RES01/M*332
6012 | REGISTRO GAVETA 3" BRUTO LATAO REF 1502-B | UN | 2 | 366.35 | 732.7 | 432.293 | 864.586 | SA13000/O0/RES01/RES01/M*332
4182 | NIPEL FERRO GALV ROSCA 3" | UN | 2 | 37.08 | 74.16 | 43.7544 | 87.5088 | SA13000/O0/RES01/RES01/M*332
3459 | JOELHO FERRO GALV 90G ROSCA 3" | UN | 7 | 64.33 | 450.31 | 75.9094 | 531.3658 | SA13000/O0/RES01/RES01/M*332
3448 | JOELHO FERRO GALV 45G ROSCA 3" | UN | 2 | 55.25 | 110.5 | 65.195 | 130.39 | SA13000/O0/RES01/RES01/M*332
0398 | ABRACADEIRA TIPO D 3" C/ PARAFUSO" | UN | 14 | 0.94 | 13.16 | 1.1092 | 15.5288 | SA13000/O0/RES01/RES01/M*332
4183 | NIPEL FERRO GALV ROSCA 4" | UN | 1 | 58.25 | 58.25 | 68.735 | 68.735 | SA13000/O0/RES01/RES01/M*332
3469 | JOELHO FERRO GALV 90G ROSCA 4" | UN | 1 | 113.16 | 113.16 | 133.5288 | 133.5288 | SA13000/O0/RES01/RES01/M*332
0399 | ABRACADEIRA TIPO D 4" C/ PARAFUSO" | UN | 2 | 1.67 | 3.34 | 1.9706 | 3.9412 | SA13000/O0/RES01/RES01/M*332
3471 | JOELHO FERRO GALV 90G ROSCA 2" | UN | 4 | 24.62 | 98.48 | 29.0516 | 116.2064 | SA13000/O0/RES01/RES01/M*332
4181 | NIPEL FERRO GALV ROSCA 2" | UN | 1 | 18.27 | 18.27 | 21.5586 | 21.5586 | SA13000/O0/RES01/RES01/M*332
6028 | REGISTRO GAVETA 2" BRUTO LATAO REF 1502-B | UN | 1 | 95.95 | 95.95 | 113.221 | 113.221 | SA13000/O0/RES01/RES01/M*332
0052 | ADAPTADOR PVC PBA PONTA/ROSCA JE DN 50 / DE 60MM | UN | 1 | 17.37 | 17.37 | 20.4966 | 20.4966 | SA13000/O0/RES01/RES01/M*332
12592 | TUBO PVC PBA 15 JE NBR 5647 P/REDE AGUA DN 100/DE 110 MM | M | 6 | 33.12 | 198.72 | 39.0816 | 234.4896 | SA13000/O0/RES01/RES01/M*332
| EQUIPAMENTOS |  |  |  | 39100 |  | 46138 | SA13000/O0/RES01/RES01/Q
| Equipamentos Fornecimento CONTRATADA |  |  |  | 39100 |  | 46138 | SA13000/O0/RES01/RES01/Q*334
SA13...Q008 | RESERVATÓRIO ELEVADO METÁLICO, CAPACIDADE DE 40M3 | UN | 1 | 39100 | 39100 | 46138 | 46138 | SA13000/O0/RES01/RES01/Q*334
| SUMIDOURO - REL 40M3 - 2 UNIDADES |  |  |  | 16539.62 |  | 21170.7181 | SA13000/O0/RES01/RES02
| SERVIÇOS |  |  |  | 16539.62 |  | 21170.7181 | SA13000/O0/RES01/RES02/O
| Movimento de Terra |  |  |  | 3564.01 |  | 4561.9328 | SA13000/O0/RES01/RES02/O*304
73965/10 | ESCAVACAO MANUAL DE VALA EM MATERIAL DE 1A CATEGORIA ATE 1,5M EXCLUINDO ESGOTAMENTO / ESCORAMENTO | M3 | 25 | 26.07 | 651.75 | 33.3696 | 834.24 | SA13000/O0/RES01/RES02/O*304
73965/11 | ESCAVACAO MANUAL DE VALA EM MATERIAL DE 1A CATEGORIA DE 1,5 ATE 3M EXCLUINDO ESGOTAMENTO / ESCORAMENTO | M3 | 57 | 33.52 | 1910.64 | 42.9056 | 2445.6192 | SA13000/O0/RES01/RES02/O*304
76444/1 | COMPACTACAO MECANICA DE VALAS, SEM CONTROLE DE GC (COMPACTADOR TIPO SAPO ATE 35 KG) | M3 | 9.75 | 7.04 | 68.64 | 9.0112 | 87.8592 | SA13000/O0/RES01/RES02/O*304
74010/1 | CARGA E DESCARGA MECANICA DE SOLO UTILIZANDO CAMINHAO BASCULANTE 5,0M3/11T E PA CARREGADEIRA SOBRE PNEUS * 105 HP * CAP. 1,72M3. | M3 | 70.65 | 1.05 | 74.1825 | 1.344 | 94.9536 | SA13000/O0/RES01/RES02/O*304
72856 | TRANSPORTE LOCAL COM CAMINHAO BASCULANTE 6 M3, RODOVIA EM LEITO NATURAL | M3X | 551.1 | 1.18 | 650.298 | 1.5104 | 832.3814 | SA13000/O0/RES01/RES02/O*304
74034/1 | ESPALHAMENTO DE MATERIAL DE 1A CATEGORIA COM TRATOR DE ESTEIRA COM 153HP | M3 | 91.85 | 2.27 | 208.4995 | 2.9056 | 266.8794 | SA13000/O0/RES01/RES02/O*304
| Fundações e Estruturas |  |  |  | 12378.33 |  | 15844.2669 | SA13000/O0/RES01/RES02/O*306
74254/2 | ARMACAO ACO CA-50, DIAM. 6,3 (1/4) À 12,5MM(1/2) -FORNECIMENTO/ CORTE(PERDA DE 10%) / DOBRA / COLOCAÇÃO. | KG | 296.45 | 5.74 | 1701.623 | 7.3472 | 2178.0774 | SA13000/O0/RES01/RES02/O*306
73820/1 | FORMA CURVA EM CHAPA DE MADEIRA COMPENSADA RESINADA 21 MM, PARA ESTRUTURAS DE CONCRETO. | M2 | 181 | 30.76 | 5567.56 | 39.3728 | 7126.4768 | SA13000/O0/RES01/RES02/O*306
65 000 251 | DESFORMA DE ESTRUTURAS, ALTURA OU PROFUNDIDADE ATE 1,50 M | M2 | 181 | 10.64 | 1925.84 | 13.6192 | 2465.0752 | SA13000/O0/RES01/RES02/O*306
73972/2 | CONCRETO FCK=20MPA, VIRADO EM BETONEIRA, SEM LANCAMENTO | M3 | 7.45 | 310.55 | 2313.5975 | 397.504 | 2961.4048 | SA13000/O0/RES01/RES02/O*306
74157/3 | LANCAMENTO/APLICACAO MANUAL DE CONCRETO EM ESTRUTURAS | M3 | 7.45 | 116.74 | 869.713 | 149.4272 | 1113.2326 | SA13000/O0/RES01/RES02/O*306
| Assentamentos |  |  |  | 597.28 |  | 764.5184 | SA13000/O0/RES01/RES02/O*307
73902/1 | CAMADA DRENANTE COM BRITA NUM 3 | M3 | 8 | 74.66 | 597.28 | 95.5648 | 764.5184 | SA13000/O0/RES01/RES02/O*307
| URBANIZAÇÃO DO REL 40M3 |  |  |  | 6476.57 |  | 8290.0096 | SA13000/O0/RES01/RES03
| SERVIÇOS |  |  |  | 6476.57 |  | 8290.0096 | SA13000/O0/RES01/RES03/O
| Construção Civil |  |  |  | 1278.16 |  | 1636.0448 | SA13000/O0/RES01/RES03/O*303
73922/1 | PISO CIMENTADO TRACO 1:3 (CIMENTO E AREIA) ACABAMENTO LISO ESPESSURA 3,5CM, PREPARO MANUAL DA ARGAMASSA | M2 | 14 | 31.68 | 443.52 | 40.5504 | 567.7056 | SA13000/O0/RES01/RES03/O*303
85191 | PORTAO PARA PEDESTRES EM BARRAS DE FERRO RETANGULAR CHATA E TELA DE ARAME GALVANIZADO, FIO 8 BWG, MALHA QUADRADA 5X5CM, INCLUSIVE CADEADO E PINTURA PVA EM PILARES DE APOIO DE CONCR | UN | 1 | 834.64 | 834.64 | 1068.3392 | 1068.3392 | SA13000/O0/RES01/RES03/O*303
| Fundações e Estruturas |  |  |  | 222.93 |  | 285.3504 | SA13000/O0/RES01/RES03/O*306
74164/4 | LASTRO DE BRITA | M3 | 3 | 74.31 | 222.93 | 95.1168 | 285.3504 | SA13000/O0/RES01/RES03/O*306
| Urbanização - Cercas e plantas |  |  |  | 4975.48 |  | 6368.6144 | SA13000/O0/RES01/RES03/O*338
74142/4 | CERCA COM MOUROES DE CONCRETO, SECAO "T" PONTA INCLINADA, 10X10CM, ESPACAMENTO DE 3M, CRAVADOS 0,5M, COM 11 FIOS DE ARAME FARPADO Nº 16 | M | 39 | 31.82 | 1240.98 | 40.7296 | 1588.4544 | SA13000/O0/RES01/RES03/O*338
74236/1 | PLANTIO DE GRAMA BATATAIS EM PLACAS | M2 | 30 | 8.59 | 257.7 | 10.9952 | 329.856 | SA13000/O0/RES01/RES03/O*338
SA13...S006 | PLANTIO DE MUDAS DE SANSÃO DO CAMPO | UN | 80 | 43.26 | 3460.8 | 55.3728 | 4429.824 | SA13000/O0/RES01/RES03/O*338
73967/4 | IRRIGAÇÃO DE ÁRVORE COM CARRO PIPA | UN | 80 | 0.2 | 16 | 0.256 | 20.48 | SA13000/O0/RES01/RES03/O*338
| EDIFICAÇÃO DE APOIO ADMINISTRATIVO/OPERACIONAL |  |  |  | 15556.69 |  | 19572.0747 | SA13000/O0/EAO01
| CASA DE QUÍMICA |  |  |  | 15556.69 |  | 19572.0747 | SA13000/O0/EAO01/EAO01
| SERVIÇOS |  |  |  | 12151.85 |  | 15554.3635 | SA13000/O0/EAO01/EAO01/O
| Serviços Preliminares |  |  |  | 53.04 |  | 67.8912 | SA13000/O0/EAO01/EAO01/O*302
74077/1 | LOCACAO CONVENCIONAL DE OBRA, ATRAVÉS DE GABARITO DE TABUAS CORRIDAS PONTALETADAS, SEM REAPROVEITAMENTO | M2 | 8 | 6.63 | 53.04 | 8.4864 | 67.8912 | SA13000/O0/EAO01/EAO01/O*302
| Construção Civil |  |  |  | 6240.54 |  | 7987.8842 | SA13000/O0/EAO01/EAO01/O*303
73987/1 | ALVENARIA EM TIJOLO CERAMICO FURADO 10X20X20CM, 1 VEZ, ASSENTADO EM ARGAMASSA TRACO 1:2:8 (CIMENTO, CAL E AREIA), JUNTAS 10MM | M2 | 30 | 59.23 | 1776.9 | 75.8144 | 2274.432 | SA13000/O0/EAO01/EAO01/O*303
73928/2 | CHAPISCO TRACO 1:3 (CIMENTO E AREIA MEDIA), ESPESSURA 0,5CM, PREPARO MANUAL DA ARGAMASSA | M2 | 53 | 3.72 | 197.16 | 4.7616 | 252.3648 | SA13000/O0/EAO01/EAO01/O*303
5995 | REBOCO ARGAMASSA TRACO 1:4,5 (CAL E AREIA FINA), ESPESSURA 0,5CM, PREPARO MECANICO DA ARGAMASSA | M2 | 59.25 | 10.89 | 645.2325 | 13.9392 | 825.8976 | SA13000/O0/EAO01/EAO01/O*303
73954/1 | PINTURA LATEX ACRILICA, TRES DEMAOS | M2 | 64 | 11.24 | 719.36 | 14.3872 | 920.7808 | SA13000/O0/EAO01/EAO01/O*303
6104 | JANELA BASCULANTE EM CHAPA DOBRADA DE ACO | M2 | 0.6 | 241.33 | 144.798 | 308.9024 | 185.3414 | SA13000/O0/EAO01/EAO01/O*303
72117 | VIDRO LISO COMUM TRANSPARENTE, ESPESSURA 4MM | M2 | 0.6 | 73.28 | 43.968 | 93.7984 | 56.279 | SA13000/O0/EAO01/EAO01/O*303
65 000 105 | COBERTURA - TELHAS CERAMICAS TIPO COLONIAL | M2 | 13 | 86.5 | 1124.5 | 110.72 | 1439.36 | SA13000/O0/EAO01/EAO01/O*303
73910/3 | PORTA DE MADEIRA COMPENSADA LISA PARA PINTURA, 70X210X3,5CM, INCLUSO ADUELA 2A, ALIZAR 2A E DOBRADICAS | UN | 1 | 230.53 | 230.53 | 295.0784 | 295.0784 | SA13000/O0/EAO01/EAO01/O*303
73912/1 | REVESTIMENTO COM CERAMICA ESMALTADA 20X20CM, 1A LINHA, PADRAO MEDIO, ASSENTADA COM ARGAMASSA PRE-FABRICADA DE CIMENTO COLANTE E REJUNTAMENTO COM CIMENTO BRANCO | M2 | 23 | 26.72 | 614.56 | 34.2016 | 786.6368 | SA13000/O0/EAO01/EAO01/O*303
73629 | PISO EM LADRILHO HIDRAULICO 20X20CM ASSENTADO SOBRE ARGAMASSA DE CIMENTO COLANTE REJUNTADO COM CIMENTO COMUM | M2 | 7 | 32.94 | 230.58 | 42.1632 | 295.1424 | SA13000/O0/EAO01/EAO01/O*303
73794/1 | PINTURA COM TINTA PROTETORA ACABAMENTO GRAFITE ESMALTE SOBRE SUPERFICIE METALICA, 2 DEMAOS | M2 | 0.6 | 18.91 | 11.346 | 24.2048 | 14.5229 | SA13000/O0/EAO01/EAO01/O*303
79463 | PINTURA A OLEO, 1 DEMAO | M2 | 3 | 7.59 | 22.77 | 9.7152 | 29.1456 | SA13000/O0/EAO01/EAO01/O*303
73932/1 | GRADE DE FERRO EM BARRA CHATA 3/16" | M2 | 1 | 189.95 | 189.95 | 243.136 | 243.136 | SA13000/O0/EAO01/EAO01/O*303
73694 | INSTALACAO DE BOMBA DOSADORA | UN | 2 | 80.09 | 160.18 | 102.5152 | 205.0304 | SA13000/O0/EAO01/EAO01/O*303
84669 | PINTURA ACRILICA EM TELHAS CERAMICAS, DUAS DEMAOS | M2 | 13 | 9.9 | 128.7 | 12.672 | 164.736 | SA13000/O0/EAO01/EAO01/O*303
| Movimento de Terra |  |  |  | 635.1 |  | 812.9344 | SA13000/O0/EAO01/EAO01/O*304
73965/10 | ESCAVACAO MANUAL DE VALA EM MATERIAL DE 1A CATEGORIA ATE 1,5M EXCLUINDO ESGOTAMENTO / ESCORAMENTO | M3 | 3.4 | 26.07 | 88.638 | 33.3696 | 113.4566 | SA13000/O0/EAO01/EAO01/O*304
73962/13 | ESCAVACAO DE VALA NAO ESCORADA EM MATERIAL 1A CATEGORIA , PROFUNDIDADE ATE 1,5 M COM ESCAVADEIRA HIDRAULICA 105 HP(CAPACIDADE DE 0,78M3), SEM ESGOTAMENTO | M3 | 30.4 | 3.48 | 105.792 | 4.4544 | 135.4138 | SA13000/O0/EAO01/EAO01/O*304
5622 | REGULARIZACAO E COMPACTACAO MANUAL DE TERRENO COM SOQUETE | M2 | 28 | 2.46 | 68.88 | 3.1488 | 88.1664 | SA13000/O0/EAO01/EAO01/O*304
76444/1 | COMPACTACAO MECANICA DE VALAS, SEM CONTROLE DE GC (COMPACTADOR TIPO SAPO ATE 35 KG) | M3 | 3.5 | 7.04 | 24.64 | 9.0112 | 31.5392 | SA13000/O0/EAO01/EAO01/O*304
76444/2 | COMPACTACAO MECANICA DE VALAS,C/CONTR.DO GC >= 95% DO PN(C/COMPACTADORSOLOS C/ PLACA VIBRATORIA MOTOR DIESEL/GASOLINA 7 A 10 HP) | M3 | 28 | 11.6 | 324.8 | 14.848 | 415.744 | SA13000/O0/EAO01/EAO01/O*304
74010/1 | CARGA E DESCARGA MECANICA DE SOLO UTILIZANDO CAMINHAO BASCULANTE 5,0M3/11T E PA CARREGADEIRA SOBRE PNEUS * 105 HP * CAP. 1,72M3. | M3 | 1.7 | 1.05 | 1.785 | 1.344 | 2.2848 | SA13000/O0/EAO01/EAO01/O*304
72856 | TRANSPORTE LOCAL COM CAMINHAO BASCULANTE 6 M3, RODOVIA EM LEITO NATURAL | M3X | 13.2 | 1.18 | 15.576 | 1.5104 | 19.9373 | SA13000/O0/EAO01/EAO01/O*304
74034/1 | ESPALHAMENTO DE MATERIAL DE 1A CATEGORIA COM TRATOR DE ESTEIRA COM 153HP | M3 | 2.2 | 2.27 | 4.994 | 2.9056 | 6.3923 | SA13000/O0/EAO01/EAO01/O*304
| Fundações e Estruturas |  |  |  | 5018.26 |  | 6423.369 | SA13000/O0/EAO01/EAO01/O*306
73410 | FORMA PLANA P/VIGA, PILAR E PAREDE EM CHAPA RESINADA E= 10 MM | M2 | 34 | 47.81 | 1625.54 | 61.1968 | 2080.6912 | SA13000/O0/EAO01/EAO01/O*306
65 000 251 | DESFORMA DE ESTRUTURAS, ALTURA OU PROFUNDIDADE ATE 1,50 M | M2 | 30 | 10.64 | 319.2 | 13.6192 | 408.576 | SA13000/O0/EAO01/EAO01/O*306
65 000 252 | DESFORMA DE ESTRUTURAS, ALTURA OU PROFUNDIDADE MAIOR QUE 1.50 M | M2 | 3 | 22.06 | 66.18 | 28.2368 | 84.7104 | SA13000/O0/EAO01/EAO01/O*306
74138/3 | CONCRETO USINADO BOMBEADO FCK=25MPA, INCLUSIVE LANCAMENTO E ADENSAMENTO | M3 | 3.4 | 382.44 | 1300.296 | 489.5232 | 1664.3789 | SA13000/O0/EAO01/EAO01/O*306
74254/2 | ARMACAO ACO CA-50, DIAM. 6,3 (1/4) À 12,5MM(1/2) -FORNECIMENTO/ CORTE(PERDA DE 10%) / DOBRA / COLOCAÇÃO. | KG | 210.65 | 5.74 | 1209.131 | 7.3472 | 1547.6877 | SA13000/O0/EAO01/EAO01/O*306
73685 | EXECUCAO DE CIMBRAMENTO PARA ESCORAMENTO DE FORMAS ELEVADAS DE MADEIRA (LAJES E VIGAS), ACIMA DE 3,30 M DE PE DIREITO, COM PONTALETES (8,0 X 8,0 CM) DE MADEIRA DE LEI 1A QUALIDADE | M3 | 21 | 23.71 | 497.91 | 30.3488 | 637.3248 | SA13000/O0/EAO01/EAO01/O*306
| Assentamentos |  |  |  | 91.4 |  | 116.992 | SA13000/O0/EAO01/EAO01/O*307
73976/2 | TUBO DE AÇO GALVANIZADO COM COSTURA 1/2" (15MM), INCLUSIVE CONEXÕES - FORNECIMENTO E INSTALAÇÃO | M | 2 | 13.6 | 27.2 | 17.408 | 34.816 | SA13000/O0/EAO01/EAO01/O*307
SA13...S005 | TUBO PVC BRANCO ROSCÁVEL 3/4" - FORNECIMENTO E INSTALAÇÃO | M | 10 | 6.42 | 64.2 | 8.2176 | 82.176 | SA13000/O0/EAO01/EAO01/O*307
| Instalação Elétrica |  |  |  | 113.51 |  | 145.2928 | SA13000/O0/EAO01/EAO01/O*323
83447 | CAIXA DE PASSAGEM 40X40X50 FUNDO BRITA COM TAMPA | UN | 1 | 113.51 | 113.51 | 145.2928 | 145.2928 | SA13000/O0/EAO01/EAO01/O*323
| MATERIAIS |  |  |  | 761.8 |  | 898.924 | SA13000/O0/EAO01/EAO01/M
| Materiais Fornecimento CONTRATADA |  |  |  | 761.8 |  | 898.924 | SA13000/O0/EAO01/EAO01/M*332
20185 | MANGUEIRA D = 1 1/2" (40 MM), COR LARANJA , PARA CONDUÇÃO DE ÁGUA PARA SERVIÇOS | M | 8 | 8.84 | 70.72 | 10.4312 | 83.4496 | SA13000/O0/EAO01/EAO01/M*332
0110 | ADAPTADOR PVC SOLDAVEL CURTO C/ BOLSA E ROSCA P/ REGISTRO 40MM X 1 1/2" | UN | 2 | 6.44 | 12.88 | 7.5992 | 15.1984 | SA13000/O0/EAO01/EAO01/M*332
4210 | NIPEL PVC C/ C/ ROSCA P/ AGUA FRIA PREDIAL 1/2" | UN | 2 | 0.62 | 1.24 | 0.7316 | 1.4632 | SA13000/O0/EAO01/EAO01/M*332
0798 | BUCHA REDUCAO PVC ROSCA REF 3/4" X 1/2" | UN | 2 | 0.68 | 1.36 | 0.8024 | 1.6048 | SA13000/O0/EAO01/EAO01/M*332
10413 | VALVULA RETENCAO VERTICAL BRONZE (PN-16) 3/4" 200PSI - EXTREMIDADES C/ ROSCA" | UN | 2 | 34.56 | 69.12 | 40.7808 | 81.5616 | SA13000/O0/EAO01/EAO01/M*332
3505 | JOELHO PVC C/ROSCA 90G P/ AGUA FRIA PREDIAL 3/4" | UN | 10 | 1.5 | 15 | 1.77 | 17.7 | SA13000/O0/EAO01/EAO01/M*332
1417 | COLAR TOMADA PVC C/ TRAVAS SAIDA ROSCA DE 75 MM X 3/4" P/ LIGACAO PREDIAL | UN | 4 | 16.38 | 65.52 | 19.3284 | 77.3136 | SA13000/O0/EAO01/EAO01/M*332
6032 | REGISTRO PVC ESFERA VS ROSCAVEL DN 3/4" | UN | 2 | 14.55 | 29.1 | 17.169 | 34.338 | SA13000/O0/EAO01/EAO01/M*332
13415 | TORNEIRA CROMADA 1/2" OU 3/4" REF 1193 P/ LAVATORIO - PADRAO POPULAR | UN | 2 | 23.95 | 47.9 | 28.261 | 56.522 | SA13000/O0/EAO01/EAO01/M*332
7691 | TUBO ACO GALV C/ COSTURA DIN 2440/NBR 5580 CLASSE MEDIA DN 1/2" (15MM) E = 2,65M | M | 2 | 9.44 | 18.88 | 11.1392 | 22.2784 | SA13000/O0/EAO01/EAO01/M*332
0095 | ADAPTADOR PVC SOLDAVEL C/ FLANGES E ANEL DE VEDACAO P/ CAIXA D' AGUA 20MM X 1/2" | UN | 2 | 8.33 | 16.66 | 9.8294 | 19.6588 | SA13000/O0/EAO01/EAO01/M*332
3908 | LUVA FERRO GALV ROSCA 1/2" | UN | 2 | 2.81 | 5.62 | 3.3158 | 6.6316 | SA13000/O0/EAO01/EAO01/M*332
1955 | CURVA PVC SOLD 90G P/ AGUA FRIA PREDIAL 20 MM | UN | 2 | 1.27 | 2.54 | 1.4986 | 2.9972 | SA13000/O0/EAO01/EAO01/M*332
3455 | JOELHO FERRO GALV 90G ROSCA 1/2" | UN | 2 | 3.03 | 6.06 | 3.5754 | 7.1508 | SA13000/O0/EAO01/EAO01/M*332
0246 | AUXILIAR DE ENCANADOR OU BOMBEIRO HIDRAULICO | H | 20 | 8.57 | 171.4 | 10.1126 | 202.252 | SA13000/O0/EAO01/EAO01/M*332
2696 | ENCANADOR OU BOMBEIRO HIDRAULICO | H | 20 | 11.39 | 227.8 | 13.4402 | 268.804 | SA13000/O0/EAO01/EAO01/M*332
| EQUIPAMENTOS |  |  |  | 2643.04 |  | 3118.7872 | SA13000/O0/EAO01/EAO01/Q
| Equipamentos Fornecimento CONTRATADA |  |  |  | 2643.04 |  | 3118.7872 | SA13000/O0/EAO01/EAO01/Q*334
SA13...Q005 | BOMBA DOSADORA ELETROMAGNÉTICA DE DIAFRAGMA PARA DOSAGEM DE PRODUTOS QUÍMICOS NA FORMA LÍQUIDA - MODELO FCE JK 12 1,5 | CJ | 2 | 990 | 1980 | 1168.2 | 2336.4 | SA13000/O0/EAO01/EAO01/Q*334
SA13...Q006 | TANQUE VERTICAL DE 100 L, EQUIPADO COM TAMPA SOBREPOSTA EM POLIETILENO LINEAR | UN | 1 | 663.04 | 663.04 | 782.3872 | 782.3872 | SA13000/O0/EAO01/EAO01/Q*334
| SUBESTAÇÃO ELÉTRICA |  |  |  | 7500.04 |  | 9606.0626 | SA13000/O0/SEL02
| INSTALAÇÕES ELÉTRICAS |  |  |  | 7500.04 |  | 9606.0626 | SA13000/O0/SEL02/SEL01
| SERVIÇOS |  |  |  | 1239.72 |  | 1586.8416 | SA13000/O0/SEL02/SEL01/O
| Instalação Elétrica |  |  |  | 1239.72 |  | 1586.8416 | SA13000/O0/SEL02/SEL01/O*323
73613 | ELETRODUTO DE PVC RIGIDO ROSCAVEL DN 20MM (3/4") INCL CONEXOES, FORNECIMENTO E INSTALACAO | M | 18 | 8.21 | 147.78 | 10.5088 | 189.1584 | SA13000/O0/SEL02/SEL01/O*323
74252/1 | ELETRODUTO DE PVC RIGIDO ROSCAVEL DN 25MM (1") INCL CONEXOES, FORNECIMENTO E INSTALACAO | M | 12 | 9.35 | 112.2 | 11.968 | 143.616 | SA13000/O0/SEL02/SEL01/O*323
72331 | INTERRUPTOR SIMPLES DE EMBUTIR 10A/250V 1 TECLA, SEM PLACA - FORNECIMENTO E INSTALACAO | UN | 3 | 8 | 24 | 10.24 | 30.72 | SA13000/O0/SEL02/SEL01/O*323
79521/1 | INSTALACAO DE PONTO DE TOMADA SIMPLES, 2M DE ELETRODUTO DE PVC 3/4", 4 M DE CABO 2,5MM2. | UN | 4 | 78.86 | 315.44 | 100.9408 | 403.7632 | SA13000/O0/SEL02/SEL01/O*323
72251 | CABO DE COBRE NU 16MM2 - FORNECIMENTO E INSTALACAO | M | 20 | 7.82 | 156.4 | 10.0096 | 200.192 | SA13000/O0/SEL02/SEL01/O*323
72253 | CABO DE COBRE NU 35MM2 - FORNECIMENTO E INSTALACAO | M | 30 | 16.13 | 483.9 | 20.6464 | 619.392 | SA13000/O0/SEL02/SEL01/O*323
| MATERIAIS |  |  |  | 6260.32 |  | 8019.221 | SA13000/O0/SEL02/SEL01/M
| Materiais Fornecimento CONTRATADA |  |  |  | 6260.32 |  | 8019.221 | SA13000/O0/SEL02/SEL01/M*332
4376 | BUCHA NYLON S-8 | UN | 10 | 0.1 | 1 | 0.118 | 1.18 | SA13000/O0/SEL02/SEL01/M*332
3376 | HASTE DE ATERRAMENTO, DN 3/4? X 3000MM , EM ACO REVESTIDO COM UMA CAMADA DE COB | UN | 6 | 41.73 | 250.38 | 49.2414 | 295.4484 | SA13000/O0/SEL02/SEL01/M*332
3278 | CAIXA INSPECAO CONCRETO PRE MOLDADO CIRCULAR COM TAMPA D = 40CM | UN | 10 | 51.37 | 513.7 | 60.6166 | 606.166 | SA13000/O0/SEL02/SEL01/M*332
12732 | SOLDA P/ TUBO E CONEXOES DE COBRE 500 G | UN | 1 | 113.45 | 113.45 | 133.871 | 133.871 | SA13000/O0/SEL02/SEL01/M*332
0959 | CABO DE COBRE EXTRA FLEXIVEL, ISOLACAO EM PVC, 16MM2 (P/ MAQUINA DE SOLDA) | M | 55 | 11.44 | 629.2 | 13.4992 | 742.456 | SA13000/O0/SEL02/SEL01/M*332
1014 | CABO DE COBRE ISOLAMENTO ANTI-CHAMA 450/750V 2,5MM2, FLEXIVEL, TP FORESPLAST ALC | M | 890 | 1.18 | 1050.2 | 1.3924 | 1239.236 | SA13000/O0/SEL02/SEL01/M*332
1021 | CABO DE COBRE ISOLAMENTO ANTI-CHAMA 0,6/1KV 4MM2 (1 CONDUTOR) TP SINTENAX PIRELL | M | 88 | 2.13 | 187.44 | 2.5134 | 221.1792 | SA13000/O0/SEL02/SEL01/M*332
0982 | CABO DE COBRE ISOLAMENTO ANTI-CHAMA 450/750V 6MM2, FLEXIVEL, TP FORESPLAST ALCOA | M | 48 | 2.56 | 122.88 | 3.0208 | 144.9984 | SA13000/O0/SEL02/SEL01/M*332
13597 | PADRAO POLIFASICO COMPLETO EM POSTE GALV DE 3" X 5,0M | UN | 1 | 697.01 | 697.01 | 822.4718 | 822.4718 | SA13000/O0/SEL02/SEL01/M*332
13401 | QUADRO DE DISTRIBUICAO DE EMBUTIR SEM BARRAMENTO, P/12 DISJUNTORES UNIPOLARES, S | UN | 1 | 42.77 | 42.77 | 50.4686 | 50.4686 | SA13000/O0/SEL02/SEL01/M*332
3799 | LUMINARIA CALHA SOBREPOR EM CHAPA ACO C/ 2 LAMPADAS FLUORESCENTES 40W (COMPLETA, | UN | 1 | 45.51 | 45.51 | 53.7018 | 53.7018 | SA13000/O0/SEL02/SEL01/M*332
14165 | POSTE FERRO GALV FLANGEADO RETO CONICO CONTINUO H = 9M C/ BASE | UN | 1 | 1214.95 | 1214.95 | 1433.641 | 1433.641 | SA13000/O0/SEL02/SEL01/M*332
20244 | FIO P/ INSTAL. ELETRONICA (SOM) POLARIZADO BICOLOR 2 X 0,75MM2 | M | 6 | 1.58 | 9.48 | 1.8644 | 11.1864 | SA13000/O0/SEL02/SEL01/M*332
0415 | GRAMPO P/ HASTE DE ATERRAMENTO DE 1'', CABO 6 A 50MM2 | UN | 10 | 3.77 | 37.7 | 4.4486 | 44.486 | SA13000/O0/SEL02/SEL01/M*332
SA13...M001 | CHAVE BÓIA CM CONTATO DE MERCÚRIO 20A 1NA | UN | 2 | 28.22 | 56.44 | 33.2996 | 66.5992 | SA13000/O0/SEL02/SEL01/M*332
11854 | CONECTOR PARAFUSO FENDIDO PARA CABO 35 MM2 | UN | 10 | 3.08 | 30.8 | 3.6344 | 36.344 | SA13000/O0/SEL02/SEL01/M*332
7571 | TERMINAL AEREO EM ACO GALV DN 3/8'', COMPRIM= 300MM C/ BASE DE FIXACAO HORIZONTA | UN | 3 | 6.58 | 19.74 | 7.7644 | 23.2932 | SA13000/O0/SEL02/SEL01/M*332
4375 | BUCHA NYLON S-6 | UN | 10 | 0.05 | 0.5 | 0.059 | 0.59 | SA13000/O0/SEL02/SEL01/M*332
2436 | ELETRICISTA OU OFICIAL ELETRICISTA | H | 80 | 13.59 | 1087.2 | 16.0362 | 1282.896 | SA13000/O0/SEL02/SEL01/M*332
0247 | AUXILIAR DE ELETRICISTA | H | 80 | 8.57 | 685.6 | 10.1126 | 809.008 | SA13000/O0/SEL02/SEL01/M*332
PREFEITURA MUNICIPAL DE CORAÇÃO DE JESUS
ESTADO DE MINAS GERAIS

## Orçamento Analítico
ORÇAMENTO ANALÍTICO
000043 - SAA - LUIS PIRES - REV. 1 - BASE DE DADOS: SIMG0713 - SINAPI - Região de Belo Horizonte
Código |  | Denominação |  | Un | Quantidade | Coeficiente | Unitário $ | Total $ | Custo $ | Preço $
|  | TOTAL DO ORÇAMENTO | [6 empty] | 752524.97 | 941246.76
|  | ITENS DE RATEIO | [6 empty] | 68299.8 | 87424.42
|  | INSTALAÇÕES PRELIMINARES | [6 empty] | 19106.4 | 24456.02
|  | Serviços Preliminares | [6 empty] | 19106.4 | 24456.02
| 74209/1 |  | PLACA DE OBRA EM CHAPA DE ACO GALVANIZADO | M2 | 12 |  |  | 221.45 | 2657.4 | 3401.52
| 5652 |  | CONCRETO NAO ESTRUTURAL, CONSUMO 150KG/M3, PREPARO COM BETONEIRA, SEM LANCAMENTO | M3 |  | 0.01 | 204.17 | 2.04
| 1213 |  | CARPINTEIRO DE FORMAS | H |  | 1 | 11.39 | 11.39
| 4417 |  | PECA DE MADEIRA LEI NATIVA/REGIONAL 2,5 X 7,5 CM (1 X 3") NAO APARELHADA | M |  | 1 | 4.77 | 4.77
| 4491 |  | PECA DE MADEIRA NATIVA / REGIONAL 7,5 X 7,5CM (3X3) NAO APARELHADA (P/FORMA) | M |  | 4 | 6.2 | 24.8
| 4813 |  | PLACA DE OBRA (IDENTIFICACAO) PARA CONSTRUCAO CIVIL EM CHAPA GALVANIZADA NUM 22 | M2 |  | 1 | 162.85 | 162.85
| 5075 |  | PREGO POLIDO COM CABECA 18 X 30 | KG |  | 0.11 | 6.32 | 0.7
| 6111 |  | SERVENTE | H |  | 2 | 7.44 | 14.88
| 74242/1 |  | BARRACAO DE OBRA EM CHAPA DE MADEIRA COMPENSADA COM BANHEIRO, COBERTURA EM FIBROCIMENTO 4 MM, INCLUSO INSTALACOES HIDRO-SANITARIAS E ELETRICAS | M2 | 50 |  |  | 130.87 | 6543.5 | 8375.5
| 0367 |  | AREIA GROSSA - POSTO JAZIDA / FORNECEDOR (SEM FRETE) | M3 |  | 0.03 | 77.15 | 2.31
| 0938 |  | FIO RIGIDO, ISOLACAO EM PVC 450/750V 1,5MM2 | M |  | 0.0153 | 0.63 | 0.01
| 1030 |  | CAIXA DESCARGA PLASTICA, EXTERNA, COMPLETA COM TUBO DE DESCARGA, ENGATE FLEXIVEL | UN |  | 0.03 | 22.83 | 0.68
| 1031 |  | TUBO DE DESCIDA (DESCARGA) EXTERNO PVC P/ CX DESCARGA EXTERNA - 40MM X 1,60M | UN |  | 0.03 | 3.81 | 0.11
| 1213 |  | CARPINTEIRO DE FORMAS | H |  | 0.95 | 11.39 | 10.82
| 1357 |  | CHAPA MADEIRA COMPENSADA RESINADA 2,2 X 1,1M (12MM) P/ FORMA CONCRETO | UN |  | 0.51 | 25.73 | 13.12
| 1379 |  | CIMENTO PORTLAND COMPOSTO CP II- 32 | KG |  | 12.67 | 0.44 | 5.58
| 1966 |  | CURVA PVC 90G CURTA PVC P/ ESG PREDIAL DN 100MM | UN |  | 0.03 | 13.64 | 0.41
| 2425 |  | DOBRADICA ACO ZINCADO 3 X 3" SEM ANEIS | UN |  | 4.9 | 4.02 | 19.7
| 2436 |  | ELETRICISTA OU OFICIAL ELETRICISTA | H |  | 0.16 | 11.39 | 1.82
| 2696 |  | ENCANADOR OU BOMBEIRO HIDRAULICO | H |  | 0.16 | 11.39 | 1.82
| 3080 |  | FECHADURA EMBUTIR EXTERNA (C/ CILINDRO) COMPLETA - LINHA POPULAR | CJ |  | 0.09 | 29.8 | 2.68
| 3764 |  | LAMPADA INCANDESCENTE 60W | UN |  | 0.15 | 0.83 | 0.12
| 4425 |  | PECA DE MADEIRA DE LEI NATIVA/REGIONAL 6 X 12 CM NAO APARELHADA | M |  | 0.03 | 14.73 | 0.44
| 4430 |  | PECA DE MADEIRA DE LEI NATIVA/REGIONAL 5 X 6 CM NAO APARELHADA | M |  | 1.3 | 6.12 | 7.96
| 4506 |  | PECA DE MADEIRANATIVA/REGIONAL 2,5 X 10CM (1X4") NAO APARELHADA (SARRAFO P/FORMA | M |  | 3.83 | 3.84 | 14.71
| 4721 |  | PEDRA BRITADA N. 1 OU 19 MM - POSTO PEDREIRA / FORNECEDOR (SEM FRETE) | M3 |  | 0.03 | 58.58 | 1.76
| 4750 |  | PEDREIRO | H |  | 0.36 | 11.39 | 4.1
| 5069 |  | PREGO POLIDO COM CABECA 17 X 27 | KG |  | 0.28 | 6.28 | 1.76
| 5088 |  | PORTA CADEADO ZINCADO OXIDADO PRETO | UN |  | 0.09 | 4.37 | 0.39
| 6111 |  | SERVENTE | H |  | 1.9 | 7.44 | 14.14
| 6140 |  | BOLSA DE LIGACAO EM PVC FLEXIVEL P/ VASO SANITARIO 1.1/2" (40MM) | UN |  | 0.03 | 1.88 | 0.06
| 6141 |  | ENGATE OU RABICHO FLEXIVEL PLASTICO (PVC OU ABS) BRANCO 1/2" X 30CM | UN |  | 0.06 | 2.45 | 0.15
| 6146 |  | SIFAO PLASTICO P/ LAVATORIO/PIA TIPO COPO 1 1/4" | UN |  | 0.03 | 7.94 | 0.24
| 6158 |  | VALVULA EM PLASTICO BRANCO 1" SEM UNHO C/ LADRAO P/ LAVATORIO | UN |  | 0.03 | 2.29 | 0.07
| 7191 |  | TELHA FIBROCIMENTO ONDULADA 4 MM 2,44 X 0,50 M | UN |  | 1.53 | 7.52 | 11.51
| 7608 |  | CHUVEIRO PLASTICO BRANCO SIMPLES | UN |  | 0.03 | 6.35 | 0.19
| 9836 |  | TUBO PVC SERIE NORMAL - ESGOTO PREDIAL DN 100MM - NBR 5688 | M |  | 0.31 | 9.32 | 2.89
| 9868 |  | TUBO PVC SOLDAVEL EB-892 P/AGUA FRIA PREDIAL DN 25MM | M |  | 0.37 | 2.59 | 0.96
| 10420 |  | VASO SANITARIO SIFONADO LOUCA BRANCA - PADRAO POPULAR | UN |  | 0.03 | 89 | 2.67
| 10425 |  | LAVATORIO LOUCA BRANCA SUSPENSO 29,5 X 39,0CM OU EQUIV-PADRAO POPULAR | UN |  | 0.03 | 39.95 | 1.2
| 11753 |  | REGISTRO PRESSAO 3/4" BRUTO REF 1400 | UN |  | 0.03 | 25.9 | 0.78
| 11865 |  | CAIXA D'AGUA FIBROCIMENTO REDONDA C/ TAMPA 500L | UN |  | 0.03 | 133.55 | 4.01
| 12128 |  | INTERRUPTOR SOBREPOR 1 TECLA SIMPLES, TIPO SILENTOQUE PIAL OU EQUIV | UN |  | 0.15 | 4.09 | 0.61
| 12296 |  | BOCAL/SOQUETE/RECEPTACULO DE PORCELANA | UN |  | 0.15 | 1.43 | 0.21
| 13415 |  | TORNEIRA CROMADA 1/2" OU 3/4" REF 1193 P/ LAVATORIO - PADRAO POPULAR | UN |  | 0.03 | 23.95 | 0.72
| 73805/1 |  | BARRACAO DE OBRA PARA ALOJAMENTO/ESCRITORIO, PISO EM PINHO 3A, PAREDES EM COMPENSADO 10MM, COBERTURA EM TELHA AMIANTO 6MM, INCLUSO INSTALACOES ELETRICAS E ESQUADRIAS | M2 | 50 |  |  | 198.11 | 9905.5 | 12679
| 6045 |  | CONCRETO FCK=15MPA, PREPARO COM BETONEIRA, SEM LANCAMENTO | M3 |  | 0.015 | 293.7 | 4.41
| 6045 |  | CONCRETO FCK=15MPA, PREPARO COM BETONEIRA, SEM LANCAMENTO | M3 |  | 1.02 | 293.7 | 299.57
| 74157/3 |  | LANCAMENTO/APLICACAO MANUAL DE CONCRETO EM ESTRUTURAS | M3 |  | 0.015 | 116.74 | 1.75
| 0252 |  | AUXILIAR DE SERRALHEIRO | H |  | 0.07 | 8.57 | 0.6
| 1214 |  | CARPINTEIRO DE ESQUADRIA | H |  | 6.34 | 11.39 | 72.21
| 1346 |  | CHAPA MADEIRA COMPENSADA PLASTIFICADA 2,2 X 1,1M X 10MM P/ FORMA CONCRETO | M2 |  | 0.386 | 13.89 | 5.36
| 1607 |  | CONJUNTO ARRUELAS DE VEDACAO 5/16" P/ TELHA FIBROCIMENTO (UMA ARRUELA METALICA E | CJ |  | 0.214 | 0.1 | 0.02
| 2370 |  | DISJUNTOR TERMOMAGNETICO MONOPOLAR 30A | UN |  | 0.0057 | 6.79 | 0.04
| 2436 |  | ELETRICISTA OU OFICIAL ELETRICISTA | H |  | 0.3 | 11.39 | 3.42
| 4448 |  | PECA DE MADEIRA NATIVA/REGIONAL 7,5 X 12,50 CM (3X5") NAO APARELHADA (P/FORMA) | M |  | 0.7 | 11.32 | 7.92
| 4491 |  | PECA DE MADEIRA NATIVA / REGIONAL 7,5 X 7,5CM (3X3) NAO APARELHADA (P/FORMA) | M |  | 0.9 | 6.2 | 5.58
| 5075 |  | PREGO POLIDO COM CABECA 18 X 30 | KG |  | 0.1 | 6.32 | 0.63
| 5085 |  | CADEADO LATAO CROMADO H = 35MM / 5 PINOS / HASTE CROMADA H = 30MM | UN |  | 0.0058 | 14.6 | 0.08
| 5088 |  | PORTA CADEADO ZINCADO OXIDADO PRETO | UN |  | 0.0058 | 4.37 | 0.02
| 6110 |  | SERRALHEIRO | H |  | 0.07 | 11.39 | 0.8
| 6111 |  | SERVENTE | H |  | 7.03 | 7.44 | 52.3
| 7194 |  | TELHA FIBROCIMENTO ONDULADA 6MM - 2,44 X 1,10M | M2 |  | 0.143 | 11.77 | 1.68
| 10490 |  | VIDRO LISO INCOLOR 3MM - SEM COLOCACAO | M2 |  | 0.023 | 45 | 1.03
| 10555 |  | PORTA MADEIRA COMPENSADA LISA PARA PINTURA 80 X 210 X 3,5CM | UN |  | 0.0115 | 54.65 | 0.63
| 10567 |  | TABUA MADEIRA 3A QUALIDADE 2,5 X 23,0CM (1 X 9") NAO APARELHADA | M |  | 0.25 | 7.24 | 1.81
| 10952 |  | CANTONEIRA ACO ABAS IGUAIS (QUALQUER BITOLA) E = 1/8" | KG |  | 0.303 | 2.99 | 0.91
| 11056 |  | PARAFUSO ROSCA SOBERBA ZINCADO CAB CHATA FENDA SIMPLES 3,8 X 30MM (1.1/4") | UN |  | 1.28 | 0.08 | 0.1
| 11443 |  | DOBRADICA FERRO POLIDO OU GALV 3 X 3" E=2MM PINO SOLTO OU REVERSIVEL SEM ANEIS | UN |  | 0.0346 | 4.75 | 0.16
| 11467 |  | FECHADURA SOBREPOR FERRO PINTADO CHAVE GRANDE | UN |  | 0.0058 | 8.17 | 0.05
| 11891 |  | FIO/CORDAO COBRE ISOLADO PARALELO OU TORCIDO 2 X 2,5MM2, TIPO PLASTIFLEX PIRELLI | M |  | 0.536 | 1.93 | 1.03
| 12128 |  | INTERRUPTOR SOBREPOR 1 TECLA SIMPLES, TIPO SILENTOQUE PIAL OU EQUIV | UN |  | 0.0115 | 4.09 | 0.05
| 12147 |  | TOMADA SOBREPOR 2P UNIVERSAL 10A/250V, TIPO SILENTOQUE PIAL OU EQUIV | UN |  | 0.0057 | 9.27 | 0.05
| 12296 |  | BOCAL/SOQUETE/RECEPTACULO DE PORCELANA | UN |  | 0.0461 | 1.43 | 0.07
| 12298 |  | GLOBO ESFERICO DE VIDRO LISO TAMANHO MEDIO | UN |  | 0.0461 | 7.42 | 0.34
| 21127 |  | FITA ISOLANTE ADESIVA ANTI-CHAMA EM ROLOS 19MM X 5M | UN |  | 0.024 | 0.81 | 0.02
|  | ADMINISTRAÇÃO LOCAL | [6 empty] | 49193.4 | 62968.4
|  | Serviços Específicos | [6 empty] | 49193.4 | 62968.4
| SA13000/O0-S002 |  | ENGENHEIRO PLENO | H | 220 |  |  | 106.14 | 23350.8 | 29889.2
| 2707 |  | ENGENHEIRO DE OBRA PLENO | H |  | 1 | 106.14 | 106.14
| SA13000/O0-S003 |  | MESTRE DE OBRAS | H | 420 |  |  | 50.61 | 21256.2 | 27207.6
| 4069 |  | MESTRE DE OBRAS | H |  | 1 | 50.61 | 50.61
| SA13000/O0-S004 |  | VIGIA NOTURNO | H | 420 |  |  | 10.92 | 4586.4 | 5871.6
| 10508 |  | VIGIA NOTURNO | H |  | 1 | 10.92 | 10.92
|  | ADUTORA DE ÁGUA TRATADA | [6 empty] | 56180.55 | 70324.64
|  | ADUTORA DE ÁGUA TRATADA DN 75MM | [6 empty] | 56180.55 | 70324.64
|  | SERVIÇOS | [6 empty] | 40352.74 | 51647.66
|  | Serviços Preliminares | [6 empty] | 28563.73 | 36561.77
| 74219/1 |  | PASSADICOS COM TABUAS DE MADEIRA PARA PEDESTRES | M2 | 28 |  |  | 38.23 | 1070.44 | 1370.04
| 1213 |  | CARPINTEIRO DE FORMAS | H |  | 0.5 | 11.39 | 5.7
| 4472 |  | PECA DE MADEIRA DE LEI NATIVA/REGIONAL 6 X 16 CM NAO APARELHADA | M |  | 0.7619 | 20.25 | 15.43
| 5061 |  | PREGO POLIDO COM CABECA 18 X 27 | KG |  | 0.2 | 6.8 | 1.36
| 6111 |  | SERVENTE | H |  | 1.5 | 7.44 | 11.16
| 6189 |  | TABUA MADEIRA 2A QUALIDADE 2,5 X 30,0CM (1 X 12") NAO APARELHADA | M |  | 0.4285 | 10.66 | 4.57
| 74219/2 |  | PASSADICOS COM TABUAS DE MADEIRA PARA VEICULOS | M2 | 128 |  |  | 33.14 | 4241.92 | 5429.76
| 1213 |  | CARPINTEIRO DE FORMAS | H |  | 0.5 | 11.39 | 5.7
| 4491 |  | PECA DE MADEIRA NATIVA / REGIONAL 7,5 X 7,5CM (3X3) NAO APARELHADA (P/FORMA) | M |  | 0.8 | 6.2 | 4.96
| 5061 |  | PREGO POLIDO COM CABECA 18 X 27 | KG |  | 0.2 | 6.8 | 1.36
| 6111 |  | SERVENTE | H |  | 1.5 | 7.44 | 11.16
| 6189 |  | TABUA MADEIRA 2A QUALIDADE 2,5 X 30,0CM (1 X 12") NAO APARELHADA | M |  | 0.9333 | 10.66 | 9.95
| 73948/16 |  | LIMPEZA MANUAL DO TERRENO (C/ RASPAGEM SUPERFICIAL) | M2 | 769 |  |  | 1.86 | 1430.34 | 1830.22
| 6111 |  | SERVENTE | H |  | 0.25 | 7.44 | 1.86
| 74221/1 |  | SINALIZACAO DE TRANSITO - NOTURNA | M | 385 |  |  | 1.39 | 535.15 | 685.3
| 0939 |  | FIO RIGIDO, ISOLACAO EM PVC 450/750V 2,5MM2 | M |  | 0.3 | 0.95 | 0.28
| 2436 |  | ELETRICISTA OU OFICIAL ELETRICISTA | H |  | 0.05 | 11.39 | 0.57
| 2705 |  | ENERGIA ELETRICA ATE 2000 KWH INDUSTRIAL, SEM DEMANDA | KW/ |  | 0.24 | 0.39 | 0.09
| 4815 |  | BALDE VERMELHO P/ SINALIZACAO | UN |  | 0.009 | 4.61 | 0.04
| 6111 |  | SERVENTE | H |  | 0.05 | 7.44 | 0.37
| 12201 |  | LAMPADA INCANDESCENTE 40W | UN |  | 0.009 | 0.83 | 0.01
| 12294 |  | BOCAL/SOQUETE/RECEPTACULO CONTRA INTEMPERIES C/ RABICHO | UN |  | 0.009 | 1.61 | 0.01
| 21127 |  | FITA ISOLANTE ADESIVA ANTI-CHAMA EM ROLOS 19MM X 5M | UN |  | 0.0012 | 0.81 | 0
| 73683 |  | INSTALACAO DE GAMBIARRA PARA SINALIZACAO, COM 20 M, INCLUINDO LAMPADA,BOCAL E BALDE A CADA 2 M | UN | 385 |  |  | 27.76 | 10687.6 | 13679.05
| 0247 |  | AUXILIAR DE ELETRICISTA | H |  | 0.8 | 8.57 | 6.86
| 0939 |  | FIO RIGIDO, ISOLACAO EM PVC 450/750V 2,5MM2 | M |  | 6 | 0.95 | 5.7
| 2436 |  | ELETRICISTA OU OFICIAL ELETRICISTA | H |  | 0.4 | 11.39 | 4.56
| 3764 |  | LAMPADA INCANDESCENTE 60W | UN |  | 1.5 | 0.83 | 1.25
| 4815 |  | BALDE VERMELHO P/ SINALIZACAO | UN |  | 1 | 4.61 | 4.61
| 12080 |  | CHAVE FACA MONOPOLAR BLINDADA 30A/250V | UN |  | 0.1 | 31.4 | 3.14
| 12294 |  | BOCAL/SOQUETE/RECEPTACULO CONTRA INTEMPERIES C/ RABICHO | UN |  | 1 | 1.61 | 1.61
| 21127 |  | FITA ISOLANTE ADESIVA ANTI-CHAMA EM ROLOS 19MM X 5M | UN |  | 0.02 | 0.81 | 0.02
| 74220/1 |  | TAPUME DE CHAPA DE MADEIRA COMPENSADA, E= 6MM, COM PINTURA A CAL E REAPROVEITAMENTO DE 2X | M2 | 308 |  |  | 34.41 | 10598.28 | 13567.4
| 1106 |  | CAL HIDRATADA, DE 1A. QUALIDADE, PARA ARGAMASSA | KG |  | 0.6 | 0.45 | 0.27
| 1213 |  | CARPINTEIRO DE FORMAS | H |  | 0.8 | 11.39 | 9.11
| 1351 |  | CHAPA MADEIRA COMPENSADA RESINADA 2,2 X 1,1M X 6MM P/ FORMA CONCRETO | UN |  | 0.22727 | 14.92 | 3.39
| 4491 |  | PECA DE MADEIRA NATIVA / REGIONAL 7,5 X 7,5CM (3X3) NAO APARELHADA (P/FORMA) | M |  | 1.58 | 6.2 | 9.8
| 4783 |  | PINTOR | H |  | 0.3 | 11.39 | 3.42
| 5061 |  | PREGO POLIDO COM CABECA 18 X 27 | KG |  | 0.15 | 6.8 | 1.02
| 5333 |  | OLEO DE LINHACA | L |  | 0.022 | 14.51 | 0.32
| 6111 |  | SERVENTE | H |  | 0.95 | 7.44 | 7.07
|  | Movimento de Terra | [6 empty] | 9011.37 | 11532.73
| 73965/10 |  | ESCAVACAO MANUAL DE VALA EM MATERIAL DE 1A CATEGORIA ATE 1,5M EXCLUINDO ESGOTAMENTO / ESCORAMENTO | M3 | 51 |  |  | 26.07 | 1329.57 | 1701.87
| 6111 |  | SERVENTE | H |  | 3.5 | 7.44 | 26.04
| 83339 |  | ESCAVACAO MANUAL DE VALAS (SOLO COM AGUA), PROFUNDIDADE ATE 1,50 M. | M3 | 15 |  |  | 27.93 | 418.95 | 536.25
| 6111 |  | SERVENTE | H |  | 3.75 | 7.44 | 27.9
| 73962/13 |  | ESCAVACAO DE VALA NAO ESCORADA EM MATERIAL 1A CATEGORIA , PROFUNDIDADE ATE 1,5 M COM ESCAVADEIRA HIDRAULICA 105 HP(CAPACIDADE DE 0,78M3), SEM ESGOTAMENTO | M3 | 410 |  |  | 3.48 | 1426.8 | 1824.5
| 74032/1 |  | ESCAVADEIRA HIDRAULICA SOBRE ESTEIRAS 110HP A DIESEL - CHP - INCLUSIVE OPERADOR | CHP |  | 0.023 | 132.69 | 3.05
| 84013 |  | ESCAVADEIRA HIDRAULICA SOBRE ESTEIRAS 110HP A DIESEL - CHI - INCLUISVE OPERADOR | CHI |  | 0.00405 | 56.53 | 0.23
| 6111 |  | SERVENTE | H |  | 0.027 | 7.44 | 0.2
| 83341 |  | ESCAVACAO MECANICA DE VALAS (SOLO COM AGUA), PROFUNDIDADE ATE 1,50 M | M3 | 25 |  |  | 6.03 | 150.75 | 193
| 6043 |  | RETROESCAVADEIRA SOBRE RODAS, TRAÇÃO 4X2, POTÊNCIA MÍN. 70HP, CAÇAMBA CAP. MÍN. | H |  | 0.096 | 55.35 | 5.31
| 6111 |  | SERVENTE | H |  | 0.096 | 7.44 | 0.71
| 73965/1 |  | ESCAVAÇÃO MANUAL DE VALA, A FRIO, EM MATERIAL DE 2A CATEGORIA (MOLEDO OU ROCHA DECOMPOSTA) ATÉ 1,50M | M3 | 5 |  |  | 55.86 | 279.3 | 357.5
| 6111 |  | SERVENTE | H |  | 7.5 | 7.44 | 55.8
| 76444/1 |  | COMPACTACAO MECANICA DE VALAS, SEM CONTROLE DE GC (COMPACTADOR TIPO SAPO ATE 35 KG) | M3 | 503 |  |  | 7.04 | 3541.12 | 4532.03
| 1448 |  | COMPACTADOR SOLOS PNEUMÁTICO TIPO SAPO ATE 35KG TIPO CLOZIRONE OU EQUIV | H |  | 0.4 | 2.7 | 1.08
| 6111 |  | SERVENTE | H |  | 0.8 | 7.44 | 5.95
| 74010/1 |  | CARGA E DESCARGA MECANICA DE SOLO UTILIZANDO CAMINHAO BASCULANTE 5,0M3/11T E PA CARREGADEIRA SOBRE PNEUS * 105 HP * CAP. 1,72M3. | M3 | 46 |  |  | 1.05 | 48.3 | 61.64
| 1133 |  | CAMINHÃO BASCULANTE 5,0M3/11T DIESEL TIPO MERCEDES 142HP LK-1214 OU EQUIV (INC | H |  | 0.003 | 101.25 | 0.3
| 4261 |  | PA CARREGADEIRA SOBRE PNEUS * 105 HP * CAP. 1,72M3 * PESO OPERACIONAL* 9 T * TIP | H |  | 0.008 | 86.16 | 0.69
| 6111 |  | SERVENTE | H |  | 0.008 | 7.44 | 0.06
| 72856 |  | TRANSPORTE LOCAL COM CAMINHAO BASCULANTE 6 M3, RODOVIA EM LEITO NATURAL | M3X | 346 |  |  | 1.18 | 408.28 | 522.46
| 5811 |  | CAMINHAO BASCULANTE, 6M3,12T - 162HP (VU=5ANOS) - CHP DIURNO | CHP |  | 0.0111 | 105.92 | 1.18
| 74034/1 |  | ESPALHAMENTO DE MATERIAL DE 1A CATEGORIA COM TRATOR DE ESTEIRA COM 153HP | M3 | 53 |  |  | 2.27 | 120.31 | 154.23
| 74036/1 |  | TRATOR DE ESTEIRAS, 153HP - CHI - INCLUSIVE OPERADOR | H |  | 0.0034 | 104.28 | 0.36
| 74036/2 |  | TRATOR ESTEIRAS DIESEL 140CV - CHP - INCLUSIVE OPERADOR | H |  | 0.0079 | 232.06 | 1.83
| 6111 |  | SERVENTE | H |  | 0.0113 | 7.44 | 0.08
| 0812 |  | ESPALHAMENTO DE ROCHA EM BOTA FORA | M3 | 5 |  |  | 2.25 | 11.25 | 14.4
| 2404 |  | CHP - TRATOR DE ESTEIRA, MOTOR DIESEL 300HP, CATERPILLAR MOD. D8 OU SIMILAR. | H |  | 0.004 | 563.69 | 2.25
| 5622 |  | REGULARIZACAO E COMPACTACAO MANUAL DE TERRENO COM SOQUETE | M2 | 519 |  |  | 2.46 | 1276.74 | 1634.85
| 6111 |  | SERVENTE | H |  | 0.33 | 7.44 | 2.46
|  | Fundações e Estruturas | [6 empty] | 73.2 | 93.7
| 73410 |  | FORMA PLANA P/VIGA, PILAR E PAREDE EM CHAPA RESINADA E= 10 MM | M2 | 0.8 |  |  | 47.81 | 38.25 | 48.96
| 1213 |  | CARPINTEIRO DE FORMAS | H |  | 1.1 | 11.39 | 12.53
| 1350 |  | CHAPA DE MADEIRA COMPENSADA RESINADA E=10MM DE 1,10 X 2,20 M PARA FORMA CONCRETO | UN |  | 0.082645 | 21 | 1.74
| 2692 |  | DESMOLDANTE PARA FORMA DE MADEIRA | L |  | 0.2 | 8.89 | 1.78
| 4491 |  | PECA DE MADEIRA NATIVA / REGIONAL 7,5 X 7,5CM (3X3) NAO APARELHADA (P/FORMA) | M |  | 3 | 6.2 | 18.6
| 5069 |  | PREGO POLIDO COM CABECA 17 X 27 | KG |  | 0.23 | 6.28 | 1.44
| 6111 |  | SERVENTE | H |  | 1.1 | 7.44 | 8.18
| 6189 |  | TABUA MADEIRA 2A QUALIDADE 2,5 X 30,0CM (1 X 12") NAO APARELHADA | M |  | 0.33 | 10.66 | 3.52
| 65000251 |  | DESFORMA DE ESTRUTURAS, ALTURA OU PROFUNDIDADE ATE 1,50 M | M2 | 0.8 |  |  | 10.64 | 8.51 | 10.9
| 35000041 |  | OFICIAL | H |  | 0.3 | 13.88 | 4.16
| 35000043 |  | AUXILIAR DE OFICIAL | H |  | 0.6 | 10.8 | 6.48
| 5652 |  | CONCRETO NAO ESTRUTURAL, CONSUMO 150KG/M3, PREPARO COM BETONEIRA, SEM LANCAMENTO | M3 | 0.1 |  |  | 204.17 | 20.42 | 26.13
| 0370 |  | AREIA MEDIA - POSTO JAZIDA / FORNECEDOR (SEM FRETE) | M3 |  | 0.49 | 72.95 | 35.75
| 0643 |  | BETONEIRA 320L DIESEL 5,5HP S/ CARREGADOR MECANICO | H |  | 0.65 | 2.43 | 1.58
| 1379 |  | CIMENTO PORTLAND COMPOSTO CP II- 32 | KG |  | 150 | 0.44 | 66
| 4718 |  | PEDRA BRITADA N. 2 OU 25 MM - POSTO PEDREIRA / FORNECEDOR (SEM FRETE) | M3 |  | 0.98 | 56.58 | 55.45
| 6111 |  | SERVENTE | H |  | 6 | 7.44 | 44.64
| 74157/4 |  | LANCAMENTO/APLICACAO MANUAL DE CONCRETO EM FUNDACOES | M3 | 0.1 |  |  | 60.22 | 6.02 | 7.71
| 4750 |  | PEDREIRO | H |  | 2 | 11.39 | 22.78
| 6111 |  | SERVENTE | H |  | 5 | 7.44 | 37.2
| 10485 |  | VIBRADOR DE IMERSAO C/ MOTOR ELETRICO 2HP MONOFASICO QUALQUER DIAM C/ MANGOTE | H |  | 0.3 | 0.63 | 0.19
|  | Assentamentos | [6 empty] | 1035.71 | 1321.64
| 73888/2 |  | ASSENTAMENTO TUBO PVC COM JUNTA ELASTICA, DN 75 MM - (OU RPVC, OU PVC DEFOFO, OU PRFV) - PARA AGUA. | M | 769 |  |  | 1.19 | 915.11 | 1168.88
| 2699 |  | ASSENTADOR DE TUBOS | H |  | 0.04 | 14.96 | 0.6
| 6111 |  | SERVENTE | H |  | 0.08 | 7.44 | 0.59
| 73594 |  | TRANSPORTE DE TUBOS DE PVC DN 75 | M | 804 |  |  | 0.15 | 120.6 | 152.76
| 1150 |  | CAMINHAO TOCO FORD CARGO 1717 E MOTOR CUMMINS 170 CV - PBT=16000 KG - CARGA U | UN |  | 6e-07 | 167484.9 | 0.1
| 6111 |  | SERVENTE | H |  | 0.005 | 7.44 | 0.04
| 10512 |  | MOTORISTA DE CAMINHAO - PISO MENSAL (ENCARGO SOCIAL MENSALISTA) | MES |  | 3.6e-06 | 2365.75 | 0.01
|  | Serviços Específicos | [6 empty] | 1668.73 | 2137.82
| 73678 |  | CADASTRO DE ADUTORAS. COLETORES E INTERCEPTORES - ATÉ DN 500 MM, INCLUSIVE TOPOGRAFO E DESENHISTA | M | 769 |  |  | 1.6 | 1230.4 | 1576.45
| 0244 |  | AUXILIAR DE TOPÓGRAFO | H |  | 0.06 | 5.58 | 0.34
| 1158 |  | CAMINHONETE DE CARGA ATE 1,2 T C/ MOTOR DIESEL TIPO GM D-10 OU EQUIV (INCL MANUT | H |  | 0.008 | 27.12 | 0.22
| 2355 |  | DESENHISTA DETALHISTA | H |  | 0.015 | 19.74 | 0.3
| 4266 |  | COPIA HELIOGRAFICA | M2 |  | 0.03 | 12.04 | 0.36
| 7592 |  | TOPOGRAFO | H |  | 0.02 | 16.72 | 0.33
| 21139 |  | PAPEL VEGETAL 90G/M2 - 0,8M DE LARGURA | M |  | 0.0125 | 4.13 | 0.05
| 73679 |  | LOCAÇÃO DE ADUTORAS, COLETORES TRONCO E INTERCEPTORES - ATÉ DN 500 MM, INCLUSIVE TOPOGRAFO | M | 769 |  |  | 0.57 | 438.33 | 561.37
| 0244 |  | AUXILIAR DE TOPÓGRAFO | H |  | 0.012 | 5.58 | 0.07
| 1158 |  | CAMINHONETE DE CARGA ATE 1,2 T C/ MOTOR DIESEL TIPO GM D-10 OU EQUIV (INCL MANUT | H |  | 0.015 | 27.12 | 0.41
| 7592 |  | TOPOGRAFO | H |  | 0.006 | 16.72 | 0.1
|  | MATERIAIS | [6 empty] | 15827.81 | 18676.98
|  | Materiais Fornecimento CONTRATADA | [6 empty] | 15827.81 | 18676.98
| 12601 |  | TUBO PVC PBA 15 JE NBR 5647 P/REDE AGUA DN 75/DE 85 MM | M | 804 |  |  | 19.61 | 15766.44 | 18604.56
| 1824 |  | CURVA PVC PBA NBR 10351 P/ REDE AGUA JE PB 90G DN 75 /DE 85MM | UN | 1 |  |  | 61.37 | 61.37 | 72.42
|  | ESTAÇÃO DE TRATAMENTO DE ÁGUA | [6 empty] | 22319.21 | 28568.52
|  | URBANIZAÇÃO DA ETA | [6 empty] | 19311.55 | 24718.45
|  | SERVIÇOS | [6 empty] | 19311.55 | 24718.45
|  | Construção Civil | [6 empty] | 10016.05 | 12820.15
| 85190 |  | PORTAO PARA VEICULOS EM BARRAS DE FERRO RETANGULAR CHATA E TELA DE ARAME GALVANIZADO, FIO 8 BWG, MALHA QUADRADA 5X5CM, INCLUSIVE CADEADO E PINTURA PVA EM PILARES DE APOIO DE CONCRE | UN | 1 |  |  | 2003.32 | 2003.32 | 2564.25
| 73406 |  | CONCRETO FCK=15MPA (1:2,5:3) , INCLUIDO PREPARO MECANICO, LANCAMENTO E ADENSAMENTO. | M3 |  | 0.519 | 355.1 | 184.3
| 73410 |  | FORMA PLANA P/VIGA, PILAR E PAREDE EM CHAPA RESINADA E= 10 MM | M2 |  | 6.84 | 47.81 | 327.02
| 73415 |  | PINTURA PVA, TRES DEMAOS | M2 |  | 3.9 | 10.4 | 40.56
| 73426 |  | PERFURACAO MANUAL DIAMETRO 20 CM (5 TF) | M |  | 4.5 | 38.86 | 174.87
| 73446 |  | PINTURA DE SUPERFICIE C/TINTA GRAFITE | M2 |  | 13.6 | 11.53 | 156.81
| 73481 |  | ESCAVACAO MANUAL DE VALAS EM TERRA COMPACTA, PROF. DE 0 M < H <= 1 M | M3 |  | 0.285 | 18.99 | 5.41
| 0550 |  | BARRA FERRO RETANGULAR CHATA QUALQUER BITOLA X E = 3/16" | KG |  | 46 | 3.45 | 158.7
| 0557 |  | BARRA FERRO RETANGULAR CHATA 1 1/2 X 1/2" - (3,79 KG/M) | M |  | 25.4 | 13.08 | 332.23
| 4750 |  | PEDREIRO | H |  | 23.12 | 11.39 | 263.34
| 5089 |  | CADEADO ACO GRAFITADO OXIDADO ENVERNIZADO 45MM | UN |  | 1 | 20.08 | 20.08
| 6111 |  | SERVENTE | H |  | 11.56 | 7.44 | 86.01
| 10932 |  | TELA ARAME GALV FIO 8 BWG (4,19MM) MALHA 2" (5X5CM) QUADRADA OU LOSANGO H=2,0M | M2 |  | 6.8 | 37.3 | 253.64
| 73892/1 |  | PISO (CALCADA) EM CONCRETO (CIMENTO/AREIA/SEIXO ROLADO) PREPARO MECANICO, E ESPESSURA DE 7CM, COM JUNTA DE DILATACAO EM MADEIRA | M2 | 125 |  |  | 28.05 | 3506.25 | 4487.5
| 0367 |  | AREIA GROSSA - POSTO JAZIDA / FORNECEDOR (SEM FRETE) | M3 |  | 0.033 | 77.15 | 2.55
| 1379 |  | CIMENTO PORTLAND COMPOSTO CP II- 32 | KG |  | 19.12 | 0.44 | 8.41
| 4505 |  | PECA DE MADEIRA NATIVA/REGIONAL 1 X 7CM NAO APARELHADA (P/FORMA) | M |  | 2 | 2.45 | 4.9
| 4734 |  | SEIXO ROLADO PARA APLICAÇÃO EM CONCRETO - POSTO PEDREIRA / FORNECEDOR (SEM FRETE | M3 |  | 0.046125 | 80.03 | 3.69
| 4750 |  | PEDREIRO | H |  | 0.2 | 11.39 | 2.28
| 6127 |  | AJUDANTE DE PEDREIRO | H |  | 0.76 | 8.06 | 6.13
| 74147/1 |  | PISO EM BLOCO SEXTAVADO 30X30CM, ESPESSURA 8CM, ASSENTADO SOBRE COLCHAO DE AREIA ESPESSURA 6CM | M2 | 88 |  |  | 51.21 | 4506.48 | 5768.4
| 0367 |  | AREIA GROSSA - POSTO JAZIDA / FORNECEDOR (SEM FRETE) | M3 |  | 0.0604 | 77.15 | 4.66
| 4750 |  | PEDREIRO | H |  | 0.16 | 11.39 | 1.82
| 6111 |  | SERVENTE | H |  | 0.35 | 7.44 | 2.6
| 11117 |  | BLOCO SEXTAVADO P/PAVIMENTAÇÃO, EM CONCRETO COM 35MPA (TIPO BLOKRET) E = 8,0CM 3 | UN |  | 12 | 3.51 | 42.12
|  | Pavimentação | [6 empty] | 24.64 | 31.68
| 72971 |  | COMPACTACAO DE PAVIMENTO POLIEDRICO | M2 | 88 |  |  | 0.28 | 24.64 | 31.68
| 5682 |  | ROLO COMPACTADOR VIBRATÓRIO, CILINDRO LISO, AUTO-PROPEL. 80HP, PESO MÁXIMO OPERACIONAL 8,1T - CHP DIURNO | CHP |  | 0.002396 | 111.06 | 0.27
| 6111 |  | SERVENTE | H |  | 0.001198 | 7.44 | 0.01
|  | Serviços Específicos | [6 empty] | 155.23 | 198.74
| 0838 |  | PLANTIO DE GRAMA PARA PROTECAO | M2 | 19 |  |  | 8.17 | 155.23 | 198.74
| 3322 |  | GRAMA EM MUDAS OU LEIVAS (REGIONAL) EXCLUSIVE PLANTIO | M2 |  | 0.8 | 6.5 | 5.2
| 6111 |  | SERVENTE | H |  | 0.28 | 7.44 | 2.08
| 7253 |  | TERRA VEGETAL | M3 |  | 0.016 | 55.2 | 0.88
|  | Urbanização - Cercas e plantas | [6 empty] | 9115.63 | 11667.88
| 74142/4 |  | CERCA COM MOUROES DE CONCRETO, SECAO "T" PONTA INCLINADA, 10X10CM, ESPACAMENTO DE 3M, CRAVADOS 0,5M, COM 11 FIOS DE ARAME FARPADO Nº 16 | M | 80 |  |  | 31.82 | 2545.6 | 3258.4
| 5652 |  | CONCRETO NAO ESTRUTURAL, CONSUMO 150KG/M3, PREPARO COM BETONEIRA, SEM LANCAMENTO | M3 |  | 0.0288 | 204.17 | 5.88
| 0340 |  | ARAME FARPADO 16 BWG 4 X 4" - 23,50 KG/ROLO 500M | M |  | 12.1 | 0.32 | 3.87
| 0345 |  | ARAME GALVANIZADO 18 BWG - 1,24MM - 9,0 G/M | KG |  | 0.11 | 5.35 | 0.59
| 4111 |  | ESCORA OU MOURAO DE CONCRETO 10X10CM H = 2,30M | UN |  | 0.08 | 19.79 | 1.58
| 4114 |  | MOURAO CONCRETO "T" H = 2,78M P/ 8FIOS + 0,45M P/ 3FIOS" | UN |  | 0.4 | 29.82 | 11.93
| 4750 |  | PEDREIRO | H |  | 0.3 | 11.39 | 3.42
| 6111 |  | SERVENTE | H |  | 0.6 | 7.44 | 4.46
| 74236/1 |  | PLANTIO DE GRAMA BATATAIS EM PLACAS | M2 | 30 |  |  | 8.59 | 257.7 | 329.7
| 0159 |  | ADUBO ORGANICO BOVINO | M3 |  | 0.005 | 92 | 0.46
| 3324 |  | GRAMA BATATAIS EM PLACAS (NAO INCLUI PLANTIO) | M2 |  | 1 | 6.13 | 6.13
| 6111 |  | SERVENTE | H |  | 0.1 | 7.44 | 0.74
| 25951 |  | FERTILIZANTE NPK - 10:10:10 | KG |  | 0.1 | 1.43 | 0.14
| 25963 |  | CALCARIO DOLOMITICO A - POSTO PEDREIRA / FORNECEDOR (SEM FRETE) | KG |  | 0.15 | 0.05 | 0.01
| 25964 |  | JARDINEIRO | H |  | 0.1 | 10.96 | 1.1
| 73967/4 |  | IRRIGAÇÃO DE ÁRVORE COM CARRO PIPA | UN | 90 |  |  | 0.2 | 18 | 23.4
| 6259 |  | CAMINHAO PIPA 6000L TOCO, 162CV - 7,5T (VU=6ANOS) (INCLUI TANQUE DE ACO PARA TRANSPORTE DE AGUA) - CUSTO HORARIO PRODUTIVO DIURNO | CHP |  | 0.002 | 72.24 | 0.14
| 6111 |  | SERVENTE | H |  | 0.007 | 7.44 | 0.05
| SA13000/O0-S006 |  | PLANTIO DE MUDAS DE SANSÃO DO CAMPO | UN | 132 |  |  | 43.26 | 5710.32 | 7308.84
| 25964 |  | JARDINEIRO | H |  | 1 | 10.96 | 10.96
| 0159 |  | ADUBO ORGANICO BOVINO | M3 |  | 0.216 | 92 | 19.87
| 7253 |  | TERRA VEGETAL | M3 |  | 0.216 | 55.2 | 11.92
| V0000003 |  | MUDA DE SANSÃO DO CAMPO | UN |  | 1 | 0.5 | 0.5
| 73967/2 |  | PLANTIO DE ARVORE REGIONAL, ALTURA MAIOR QUE 2,00M, EM CAVAS DE 80X80X80CM | UN | 9 |  |  | 64.89 | 584.01 | 747.54
| 0159 |  | ADUBO ORGANICO BOVINO | M3 |  | 0.05 | 92 | 4.6
| 0359 |  | ARVORE REGIONAL MAIOR QUE 2M | UN |  | 1 | 36 | 36
| 0370 |  | AREIA MEDIA - POSTO JAZIDA / FORNECEDOR (SEM FRETE) | M3 |  | 0.0064 | 72.95 | 0.47
| 6111 |  | SERVENTE | H |  | 1.18 | 7.44 | 8.78
| 7253 |  | TERRA VEGETAL | M3 |  | 0.205 | 55.2 | 11.32
| 25951 |  | FERTILIZANTE NPK - 10:10:10 | KG |  | 0.8 | 1.43 | 1.14
| 25963 |  | CALCARIO DOLOMITICO A - POSTO PEDREIRA / FORNECEDOR (SEM FRETE) | KG |  | 0.8 | 0.05 | 0.04
| 25964 |  | JARDINEIRO | H |  | 0.23 | 10.96 | 2.52
|  | TERRAPLENAGEM DA ETA | [6 empty] | 3007.66 | 3850.07
|  | SERVIÇOS | [6 empty] | 3007.66 | 3850.07
|  | Movimento de Terra | [6 empty] | 3007.66 | 3850.07
| 74151/1 |  | ESCAVACAO E CARGA MATERIAL 1A CATEGORIA, UTILIZANDO TRATOR DE ESTEIRAS DE 110 A 160HP COM LAMINA, PESO OPERACIONAL * 13T E PA CARREGADEIRA COM 170 HP. | M3 | 154 |  |  | 3.14 | 483.56 | 619.08
| 6242 |  | PA CARREGADEIRA SOBRE RODAS 180 HP - CAPACIDADE DA CACAMBA. 2,5 A 3,3 M3 - PESO OPERACIONAL 17.428 - CHP DIURNO | CHP |  | 0.0054206 | 178.53 | 0.97
| 6243 |  | PA CARREGADEIRA SOBRE RODAS 180 HP - CAPACIDADE DA CACAMBA. 2,5 A 3,3 M3 - PESO OPERACIONAL 17.428 - CHI DIURNO | CHI |  | 0.0039252 | 75.27 | 0.29
| 6250 |  | TRATOR DE ESTEIRAS CATERPILLAR D6 153HP (VU=10AN0S) - CHP DIURNO | CHP |  | 0.0093458 | 186.37 | 1.74
| 6111 |  | SERVENTE | H |  | 0.018692 | 7.44 | 0.14
| 74010/1 |  | CARGA E DESCARGA MECANICA DE SOLO UTILIZANDO CAMINHAO BASCULANTE 5,0M3/11T E PA CARREGADEIRA SOBRE PNEUS * 105 HP * CAP. 1,72M3. | M3 | 154 |  |  | 1.05 | 161.7 | 206.36
| 1133 |  | CAMINHÃO BASCULANTE 5,0M3/11T DIESEL TIPO MERCEDES 142HP LK-1214 OU EQUIV (INC | H |  | 0.003 | 101.25 | 0.3
| 4261 |  | PA CARREGADEIRA SOBRE PNEUS * 105 HP * CAP. 1,72M3 * PESO OPERACIONAL* 9 T * TIP | H |  | 0.008 | 86.16 | 0.69
| 6111 |  | SERVENTE | H |  | 0.008 | 7.44 | 0.06
| 72856 |  | TRANSPORTE LOCAL COM CAMINHAO BASCULANTE 6 M3, RODOVIA EM LEITO NATURAL | M3X | 924 |  |  | 1.18 | 1090.32 | 1395.24
| 5811 |  | CAMINHAO BASCULANTE, 6M3,12T - 162HP (VU=5ANOS) - CHP DIURNO | CHP |  | 0.0111 | 105.92 | 1.18
| 74034/1 |  | ESPALHAMENTO DE MATERIAL DE 1A CATEGORIA COM TRATOR DE ESTEIRA COM 153HP | M3 | 154 |  |  | 2.27 | 349.58 | 448.14
| 74036/1 |  | TRATOR DE ESTEIRAS, 153HP - CHI - INCLUSIVE OPERADOR | H |  | 0.0034 | 104.28 | 0.36
| 74036/2 |  | TRATOR ESTEIRAS DIESEL 140CV - CHP - INCLUSIVE OPERADOR | H |  | 0.0079 | 232.06 | 1.83
| 6111 |  | SERVENTE | H |  | 0.0113 | 7.44 | 0.08
| 5622 |  | REGULARIZACAO E COMPACTACAO MANUAL DE TERRENO COM SOQUETE | M2 | 375 |  |  | 2.46 | 922.5 | 1181.25
| 6111 |  | SERVENTE | H |  | 0.33 | 7.44 | 2.46
|  | CAPTAÇÃO | [6 empty] | 90034.72 | 110012.19
|  | POÇO TUBULAR E-03 / ABRIGO QCM | [6 empty] | 29704.83 | 36910.75
|  | SERVIÇOS | [6 empty] | 18588.53 | 23793.6
|  | Serviços Preliminares | [6 empty] | 79.89 | 102.27
| 73948/16 |  | LIMPEZA MANUAL DO TERRENO (C/ RASPAGEM SUPERFICIAL) | M2 | 18 |  |  | 1.86 | 33.48 | 42.84
| 6111 |  | SERVENTE | H |  | 0.25 | 7.44 | 1.86
| 74077/1 |  | LOCACAO CONVENCIONAL DE OBRA, ATRAVÉS DE GABARITO DE TABUAS CORRIDAS PONTALETADAS, SEM REAPROVEITAMENTO | M2 | 7 |  |  | 6.63 | 46.41 | 59.43
| 0337 |  | ARAME RECOZIDO 18 BWG - 1,25MM - 9,60 G/M | KG |  | 0.02 | 6.2 | 0.12
| 1213 |  | CARPINTEIRO DE FORMAS | H |  | 0.1 | 11.39 | 1.14
| 4491 |  | PECA DE MADEIRA NATIVA / REGIONAL 7,5 X 7,5CM (3X3) NAO APARELHADA (P/FORMA) | M |  | 0.36 | 6.2 | 2.23
| 5061 |  | PREGO POLIDO COM CABECA 18 X 27 | KG |  | 0.01 | 6.8 | 0.07
| 6111 |  | SERVENTE | H |  | 0.1 | 7.44 | 0.74
| 10567 |  | TABUA MADEIRA 3A QUALIDADE 2,5 X 23,0CM (1 X 9") NAO APARELHADA | M |  | 0.32 | 7.24 | 2.32
|  | Construção Civil | [6 empty] | 1412.79 | 1808.4
| 73922/3 |  | PISO CIMENTADO TRACO 1:3 (CIMENTO E AREIA) ACABAMENTO LISO ESPESSURA 2,0CM, PREPARO MANUAL DA ARGAMASSA | M2 | 1 |  |  | 26.18 | 26.18 | 33.51
| 4884 |  | ARGAMASSA TRACO 1:3 (CIMENTO E AREIA), PREPARO MANUAL | M3 |  | 0.02 | 366.86 | 7.34
| 4750 |  | PEDREIRO | H |  | 1 | 11.39 | 11.39
| 6111 |  | SERVENTE | H |  | 1 | 7.44 | 7.44
| 73932/1 |  | GRADE DE FERRO EM BARRA CHATA 3/16" | M2 | 1 |  |  | 189.95 | 189.95 | 243.14
| 73449 |  | ARGAMASSA CIMENTO/AREIA 1:4 - PREPARO MANUAL - P | M3 |  | 0.004 | 325.52 | 1.3
| 0550 |  | BARRA FERRO RETANGULAR CHATA QUALQUER BITOLA X E = 3/16" | KG |  | 42 | 3.45 | 144.9
| 0567 |  | CANTONEIRA FERRO GALV 1" X 1/8" - (1,20KG/M) | M |  | 2 | 7.33 | 14.66
| 6110 |  | SERRALHEIRO | H |  | 1.5 | 11.39 | 17.08
| 6111 |  | SERVENTE | H |  | 1.6 | 7.44 | 11.9
| 73933/4 |  | PORTA DE FERRO DE ABRIR TIPO BARRA CHATA, COM REQUADRO E GUARNICAO COMPLETA | M2 | 3 |  |  | 199.49 | 598.47 | 766.05
| 73449 |  | ARGAMASSA CIMENTO/AREIA 1:4 - PREPARO MANUAL - P | M3 |  | 0.006 | 325.52 | 1.95
| 4930 |  | PORTA FERRO ABRIR TP BARRA CHATA C/ REQUADRO E GUARNICAO COMPLETA 87 X 210CM | M2 |  | 1 | 165.9 | 165.9
| 6110 |  | SERRALHEIRO | H |  | 1.6 | 11.39 | 18.22
| 6111 |  | SERVENTE | H |  | 1.8 | 7.44 | 13.39
| 76445/2 |  | ALVENARIA DE TIJOLOS CERAMICOS FURADOS, 10X20X30CM, ASSENTADOS COM ARGAMASSA CIMENTO/AREIA 1:7 COM PREPARO MANUAL, ESP. PAREDE = 10CM, COM JUNTAS DE 15MM, CONSIDERANDO 8% DE PERDAS | M2 | 8 |  |  | 24.9 | 199.2 | 254.96
| 73526 |  | ARGAMASSA TRACO 1:7 (CIMENTO E AREIA), PREPARO MANUAL | M3 |  | 0.012 | 255.7 | 3.07
| 4750 |  | PEDREIRO | H |  | 0.68 | 11.39 | 7.74
| 6111 |  | SERVENTE | H |  | 0.68 | 7.44 | 5.06
| 7268 |  | BLOCO CERAMICO VEDAÇÃO 8 FUROS - 9 X 19 X 29 CM | UN |  | 16 | 0.56 | 8.96
| 73928/2 |  | CHAPISCO TRACO 1:3 (CIMENTO E AREIA MEDIA), ESPESSURA 0,5CM, PREPARO MANUAL DA ARGAMASSA | M2 | 15 |  |  | 3.72 | 55.8 | 71.4
| 4884 |  | ARGAMASSA TRACO 1:3 (CIMENTO E AREIA), PREPARO MANUAL | M3 |  | 0.005 | 366.86 | 1.83
| 4750 |  | PEDREIRO | H |  | 0.1 | 11.39 | 1.14
| 6111 |  | SERVENTE | H |  | 0.1 | 7.44 | 0.74
| 5995 |  | REBOCO ARGAMASSA TRACO 1:4,5 (CAL E AREIA FINA), ESPESSURA 0,5CM, PREPARO MECANICO DA ARGAMASSA | M2 | 15 |  |  | 10.89 | 163.35 | 209.1
| 6036 |  | ARGAMASSA TRACO 1:4,5 (CAL E AREIA FINA PENEIRADA), PREPARO MECANICO | M3 |  | 0.005 | 292.98 | 1.46
| 4750 |  | PEDREIRO | H |  | 0.5 | 11.39 | 5.7
| 6111 |  | SERVENTE | H |  | 0.5 | 7.44 | 3.72
| 73954/1 |  | PINTURA LATEX ACRILICA, TRES DEMAOS | M2 | 16 |  |  | 11.24 | 179.84 | 230.24
| 3767 |  | LIXA P/ PAREDE OU MADEIRA | UN |  | 0.25 | 0.49 | 0.12
| 4783 |  | PINTOR | H |  | 0.4 | 11.39 | 4.56
| 6111 |  | SERVENTE | H |  | 0.3 | 7.44 | 2.23
| 7356 |  | TINTA LATEX ACRILICA | L |  | 0.24 | 17.99 | 4.32
|  | Movimento de Terra | [6 empty] | 232.64 | 297.78
| 73965/10 |  | ESCAVACAO MANUAL DE VALA EM MATERIAL DE 1A CATEGORIA ATE 1,5M EXCLUINDO ESGOTAMENTO / ESCORAMENTO | M3 | 6.7 |  |  | 26.07 | 174.67 | 223.58
| 6111 |  | SERVENTE | H |  | 3.5 | 7.44 | 26.04
| 76444/1 |  | COMPACTACAO MECANICA DE VALAS, SEM CONTROLE DE GC (COMPACTADOR TIPO SAPO ATE 35 KG) | M3 | 4.45 |  |  | 7.04 | 31.33 | 40.09
| 1448 |  | COMPACTADOR SOLOS PNEUMÁTICO TIPO SAPO ATE 35KG TIPO CLOZIRONE OU EQUIV | H |  | 0.4 | 2.7 | 1.08
| 6111 |  | SERVENTE | H |  | 0.8 | 7.44 | 5.95
| 74010/1 |  | CARGA E DESCARGA MECANICA DE SOLO UTILIZANDO CAMINHAO BASCULANTE 5,0M3/11T E PA CARREGADEIRA SOBRE PNEUS * 105 HP * CAP. 1,72M3. | M3 | 2.25 |  |  | 1.05 | 2.36 | 3.02
| 1133 |  | CAMINHÃO BASCULANTE 5,0M3/11T DIESEL TIPO MERCEDES 142HP LK-1214 OU EQUIV (INC | H |  | 0.003 | 101.25 | 0.3
| 4261 |  | PA CARREGADEIRA SOBRE PNEUS * 105 HP * CAP. 1,72M3 * PESO OPERACIONAL* 9 T * TIP | H |  | 0.008 | 86.16 | 0.69
| 6111 |  | SERVENTE | H |  | 0.008 | 7.44 | 0.06
| 72856 |  | TRANSPORTE LOCAL COM CAMINHAO BASCULANTE 6 M3, RODOVIA EM LEITO NATURAL | M3X | 15 |  |  | 1.18 | 17.7 | 22.65
| 5811 |  | CAMINHAO BASCULANTE, 6M3,12T - 162HP (VU=5ANOS) - CHP DIURNO | CHP |  | 0.0111 | 105.92 | 1.18
| 74034/1 |  | ESPALHAMENTO DE MATERIAL DE 1A CATEGORIA COM TRATOR DE ESTEIRA COM 153HP | M3 | 2.9 |  |  | 2.27 | 6.58 | 8.44
| 74036/1 |  | TRATOR DE ESTEIRAS, 153HP - CHI - INCLUSIVE OPERADOR | H |  | 0.0034 | 104.28 | 0.36
| 74036/2 |  | TRATOR ESTEIRAS DIESEL 140CV - CHP - INCLUSIVE OPERADOR | H |  | 0.0079 | 232.06 | 1.83
| 6111 |  | SERVENTE | H |  | 0.0113 | 7.44 | 0.08
|  | Fundações e Estruturas | [6 empty] | 4798.01 | 6141.94
| 73410 |  | FORMA PLANA P/VIGA, PILAR E PAREDE EM CHAPA RESINADA E= 10 MM | M2 | 23.5 |  |  | 47.81 | 1123.54 | 1438.2
| 1213 |  | CARPINTEIRO DE FORMAS | H |  | 1.1 | 11.39 | 12.53
| 1350 |  | CHAPA DE MADEIRA COMPENSADA RESINADA E=10MM DE 1,10 X 2,20 M PARA FORMA CONCRETO | UN |  | 0.082645 | 21 | 1.74
| 2692 |  | DESMOLDANTE PARA FORMA DE MADEIRA | L |  | 0.2 | 8.89 | 1.78
| 4491 |  | PECA DE MADEIRA NATIVA / REGIONAL 7,5 X 7,5CM (3X3) NAO APARELHADA (P/FORMA) | M |  | 3 | 6.2 | 18.6
| 5069 |  | PREGO POLIDO COM CABECA 17 X 27 | KG |  | 0.23 | 6.28 | 1.44
| 6111 |  | SERVENTE | H |  | 1.1 | 7.44 | 8.18
| 6189 |  | TABUA MADEIRA 2A QUALIDADE 2,5 X 30,0CM (1 X 12") NAO APARELHADA | M |  | 0.33 | 10.66 | 3.52
| 65000251 |  | DESFORMA DE ESTRUTURAS, ALTURA OU PROFUNDIDADE ATE 1,50 M | M2 | 23.5 |  |  | 10.64 | 250.04 | 320.07
| 35000041 |  | OFICIAL | H |  | 0.3 | 13.88 | 4.16
| 35000043 |  | AUXILIAR DE OFICIAL | H |  | 0.6 | 10.8 | 6.48
| 74138/3 |  | CONCRETO USINADO BOMBEADO FCK=25MPA, INCLUSIVE LANCAMENTO E ADENSAMENTO | M3 | 2 |  |  | 382.44 | 764.88 | 979.04
| 6013 |  | ARGAMASSA TRACO 1:3 (CIMENTO E AREIA GROSSA NAO PENEIRADA), PREPARO MECANICO | M3 |  | 0.0125 | 355.69 | 4.45
| 73298 |  | VIBRADOR DE IMERSAO MOTOR ELETR 2CV (CP) TUBO DE 48X48 C/MANGOTE DE 5M COMP -EXCL OPERADOR | H |  | 0.23 | 1.03 | 0.24
| 73299 |  | VIBRADOR DE IMERSAO MOTOR ELETR 2CV (CI) TUBO 48X480MM C/MANGOTE DE 5M COMP - EXCL OPERADOR | H |  | 0.39 | 0.63 | 0.25
| 0378 |  | ARMADOR | H |  | 0.6 | 11.39 | 6.83
| 1213 |  | CARPINTEIRO DE FORMAS | H |  | 0.6 | 11.39 | 6.83
| 1527 |  | CONCRETO USINADO BOMBEADO FCK = 25,0 MPA | M3 |  | 1.05 | 328.65 | 345.08
| 4750 |  | PEDREIRO | H |  | 0.6 | 11.39 | 6.83
| 6111 |  | SERVENTE | H |  | 1.6 | 7.44 | 11.9
| 74254/2 |  | ARMACAO ACO CA-50, DIAM. 6,3 (1/4) À 12,5MM(1/2) -FORNECIMENTO/ CORTE(PERDA DE 10%) / DOBRA / COLOCAÇÃO. | KG | 178.45 |  |  | 5.74 | 1024.3 | 1311.61
| 0034 |  | ACO CA-50 3/8" (9,52 MM) | KG |  | 1.1 | 3.27 | 3.6
| 0337 |  | ARAME RECOZIDO 18 BWG - 1,25MM - 9,60 G/M | KG |  | 0.03 | 6.2 | 0.19
| 0378 |  | ARMADOR | H |  | 0.1 | 11.39 | 1.14
| 6114 |  | AJUDANTE DE ARMADOR | H |  | 0.1 | 8.06 | 0.81
| 73942/2 |  | ARMACAO DE ACO CA-60 DIAM. 3,4 A 6,0MM.- FORNECIMENTO / CORTE (C/PERDA DE 10%) / DOBRA / COLOCAÇÃO. | KG | 25.25 |  |  | 6.12 | 154.53 | 197.71
| 0039 |  | ACO CA-60 - 5,0MM | KG |  | 1.1 | 3.73 | 4.1
| 0337 |  | ARAME RECOZIDO 18 BWG - 1,25MM - 9,60 G/M | KG |  | 0.02 | 6.2 | 0.12
| 0378 |  | ARMADOR | H |  | 0.1 | 11.39 | 1.14
| 6111 |  | SERVENTE | H |  | 0.1 | 7.44 | 0.74
| 73685 |  | EXECUCAO DE CIMBRAMENTO PARA ESCORAMENTO DE FORMAS ELEVADAS DE MADEIRA (LAJES E VIGAS), ACIMA DE 3,30 M DE PE DIREITO, COM PONTALETES (8,0 X 8,0 CM) DE MADEIRA DE LEI 1A QUALIDADE | M3 | 2 |  |  | 23.71 | 47.42 | 60.7
| 1213 |  | CARPINTEIRO DE FORMAS | H |  | 0.5 | 11.39 | 5.7
| 4431 |  | PECA DE MADEIRA DE LEI NATIVA/REGIONAL 8 X 8 CM NAO APARELHADA | M |  | 0.92 | 13.11 | 12.06
| 4506 |  | PECA DE MADEIRANATIVA/REGIONAL 2,5 X 10CM (1X4") NAO APARELHADA (SARRAFO P/FORMA | M |  | 0.3 | 3.84 | 1.15
| 5075 |  | PREGO POLIDO COM CABECA 18 X 30 | KG |  | 0.12 | 6.32 | 0.76
| 6117 |  | AJUDANTE DE CARPINTEIRO | H |  | 0.5 | 8.06 | 4.03
| 6042 |  | CONCRETO NAO ESTRUTURAL, CONSUMO 210KG/M3, PREPARO COM BETONEIRA, SEM LANCAMENTO | M3 | 4.05 |  |  | 237.16 | 960.5 | 1229.42
| 0367 |  | AREIA GROSSA - POSTO JAZIDA / FORNECEDOR (SEM FRETE) | M3 |  | 0.58 | 77.15 | 44.75
| 1379 |  | CIMENTO PORTLAND COMPOSTO CP II- 32 | KG |  | 210 | 0.44 | 92.4
| 4718 |  | PEDRA BRITADA N. 2 OU 25 MM - POSTO PEDREIRA / FORNECEDOR (SEM FRETE) | M3 |  | 0.95 | 56.58 | 53.75
| 6111 |  | SERVENTE | H |  | 6 | 7.44 | 44.64
| 10532 |  | BETONEIRA 320L ELETRICA TRIFASICA 3HP S/ CARREGADOR MECANICO | H |  | 0.714 | 0.81 | 0.58
| 74157/3 |  | LANCAMENTO/APLICACAO MANUAL DE CONCRETO EM ESTRUTURAS | M3 | 4.05 |  |  | 116.74 | 472.8 | 605.19
| 4750 |  | PEDREIRO | H |  | 5 | 11.39 | 56.95
| 6111 |  | SERVENTE | H |  | 8 | 7.44 | 59.52
| 10485 |  | VIBRADOR DE IMERSAO C/ MOTOR ELETRICO 2HP MONOFASICO QUALQUER DIAM C/ MANGOTE | H |  | 0.3 | 0.63 | 0.19
|  | Assentamentos | [6 empty] | 1271.4 | 1627.15
| 73840/1 |  | ASSENTAMENTO TUBO PVC COM JUNTA ELASTICA, DN 100 MM - (OU RPVC, OU PRFV) - PARA ESGOTO. | M | 10 |  |  | 2.09 | 20.9 | 26.7
| 2699 |  | ASSENTADOR DE TUBOS | H |  | 0.07 | 14.96 | 1.05
| 6111 |  | SERVENTE | H |  | 0.14 | 7.44 | 1.04
| 73593 |  | TRANSPORTE DE TUBOS DE PVC DN 100 | M | 10 |  |  | 0.19 | 1.9 | 2.4
| 1150 |  | CAMINHAO TOCO FORD CARGO 1717 E MOTOR CUMMINS 170 CV - PBT=16000 KG - CARGA U | UN |  | 8e-07 | 167484.9 | 0.13
| 6111 |  | SERVENTE | H |  | 0.0061 | 7.44 | 0.04
| 10512 |  | MOTORISTA DE CAMINHAO - PISO MENSAL (ENCARGO SOCIAL MENSALISTA) | MES |  | 4.5e-06 | 2365.75 | 0.01
| 73976/3 |  | TUBO DE AÇO GALVANIZADO COM COSTURA 3/4" (20MM), INCLUSIVE CONEXÕES - FORNECIMENTO E INSTALAÇÃO | M | 36 |  |  | 18.23 | 656.28 | 839.88
| 2696 |  | ENCANADOR OU BOMBEIRO HIDRAULICO | H |  | 0.14 | 11.39 | 1.6
| 6111 |  | SERVENTE | H |  | 0.14 | 7.44 | 1.04
| 7700 |  | TUBO ACO GALV C/ COSTURA DIN 2440/NBR 5580 CLASSE MEDIA DN 3/4" (20MM) E = 2,65M | M |  | 1.21 | 12.88 | 15.58
| 65002363 |  | INSTALACAO DE CONJUNTO MOTOBOMBA COM POTENCIA MENOR OU IGUAL A 5CV | UN | 1 |  |  | 592.32 | 592.32 | 758.17
| 35000041 |  | OFICIAL | H |  | 24 | 13.88 | 333.12
| 35000043 |  | AUXILIAR DE OFICIAL | H |  | 24 | 10.8 | 259.2
|  | Poço Profundo | [6 empty] | 3122.8 | 3997.18
| 65001076 |  | CAVALETE P/ POCOS PROFUNDOS (P COPASA 081/-) - MONTAGEM E INSTALACAO | UN | 1 |  |  | 3122.8 | 3122.8 | 3997.18
| 35000041 |  | OFICIAL | H |  | 30 | 13.88 | 416.4
| 35000043 |  | AUXILIAR DE OFICIAL | H |  | 20 | 10.8 | 216
| 35000044 |  | SERVENTE | H |  | 40 | 9.57 | 382.8
| 35000389 |  | LUVA SIMPLES F.G CL10 Ø4" | UN |  | 2 | 38.31 | 76.62
| 35000415 |  | TUBO ACO CARBONO GALVANIZADO Ø3" | M |  | 7 | 44.22 | 309.54
| 35000416 |  | TUBO ACO CARBONO GALVANIZADO Ø4" | M |  | 19 | 83.42 | 1584.98
| 65000149 |  | ESCAVACAO MANUAL EM SOLO, PROFUNDIDADE ATE 1,50 M | M3 |  | 0.32 | 19.14 | 6.12
| 65000287 |  | CONCRETO ESTRUTURAL (FCK = 15 MPA) - PREPARO EM BETONEIRA | M3 |  | 0.32 | 279.12 | 89.32
| 65000289 |  | LANCAMENTO OU BOMBEAMENTO E ADENSAMENTO DE CONCRETO-ALTURA OU PROFUNDIDADE ATE 1.50 M | M3 |  | 0.32 | 128.19 | 41.02
|  | Serviços Específicos | [6 empty] | 7671 | 9818.88
| SA13000/O0-S001 |  | EXECUÇÃO DE SERVIÇO PARA LIMPEZA EM POÇO COM PROFUNDIDADE ATÉ 100 METROS E TESTE DE BOMBEAMENTO DO POÇO | UN | 1 |  |  | 7671 | 7671 | 9818.88
| V0000002 |  | EXECUÇÃO DE SERVIÇO PARA LIMPEZA EM POÇO COM PROFUNDIDADE ATÉ 100 METROS E TESTE DE BOMBEAMENTO DO POÇO | UN |  | 1 | 7671 | 7671
|  | MATERIAIS | [6 empty] | 6584.2 | 7769.27
|  | Materiais Fornecimento CONTRATADA | [6 empty] | 6584.2 | 7769.27
| 4181 |  | NIPEL FERRO GALV ROSCA 2" | UN | 1 |  |  | 18.27 | 18.27 | 21.56
| 3930 |  | LUVA REDUCAO FERRO GALV ROSCA 3" X 2" | UN | 1 |  |  | 47.34 | 47.34 | 55.86
| 4182 |  | NIPEL FERRO GALV ROSCA 3" | UN | 11 |  |  | 37.08 | 407.88 | 481.25
| 12429 |  | UNIAO FERRO GALV C/ASSENTO CONICO BRONZE 3" | UN | 4 |  |  | 190.91 | 763.64 | 901.08
| 3914 |  | LUVA FERRO GALV ROSCA 3" | UN | 5 |  |  | 48.94 | 244.7 | 288.75
| 1337 |  | CHAPA ACO P/PISOS LTP XADREZ 1/4" - (TP PERMETAL) | KG | 58 |  |  | 3.76 | 218.08 | 257.52
| 10951 |  | CANTONEIRA ACO ABAS DESIGUAIS (QUALQUER BITOLA) E = 3/16" | KG | 18 |  |  | 2.99 | 53.82 | 63.54
| 1330 |  | CHAPA ACO GROSSA PRETA 1/4"(6,35MM) 49,797KG/M2 | KG | 9.88 |  |  | 2.7 | 26.68 | 31.52
| 0396 |  | ABRACADEIRA TIPO D 2" C/ PARAFUSO" | UN | 1 |  |  | 0.65 | 0.65 | 0.77
| 1807 |  | CURVA FERRO GALVANIZADO 90G ROSCA MACHO/FEMEA REF. 3" | UN | 1 |  |  | 136.22 | 136.22 | 160.74
| 6312 |  | TE REDUCAO FERRO GALV 90G ROSCA 3" X 1.1/2" | UN | 4 |  |  | 74.4 | 297.6 | 351.16
| 6010 |  | REGISTRO GAVETA 1.1/2" BRUTO LATAO REF 1502-B | UN | 2 |  |  | 64.02 | 128.04 | 151.08
| 10441 |  | VENTOSA SIMPLES FOFO C/ROSCA PN-25 DN 1 1/2 | UN | 1 |  |  | 281.47 | 281.47 | 332.13
| 10406 |  | VALVULA RETENCAO HORIZONTAL BRONZE (PN-25) 3" 400PSI TAMPA C/ PORCA DE UNIAO - E | UN | 1 |  |  | 253.18 | 253.18 | 298.75
| 6012 |  | REGISTRO GAVETA 3" BRUTO LATAO REF 1502-B | UN | 2 |  |  | 366.35 | 732.7 | 864.58
| 0398 |  | ABRACADEIRA TIPO D 3" C/ PARAFUSO" | UN | 1 |  |  | 0.94 | 0.94 | 1.11
| 1779 |  | CURVA FERRO GALVANIZADO 45G ROSCA FEMEA REF. 3" | UN | 2 |  |  | 110.16 | 220.32 | 259.98
| 9836 |  | TUBO PVC SERIE NORMAL - ESGOTO PREDIAL DN 100MM - NBR 5688 | M | 12 |  |  | 9.32 | 111.84 | 132
| 1858 |  | CURVA PVC 45G NBR-10569 P/ REDE COLET ESG PB JE DN 100MM | UN | 1 |  |  | 22.17 | 22.17 | 26.16
| 4209 |  | NIPEL FERRO GALV ROSCA 1.1/2" | UN | 5 |  |  | 8.39 | 41.95 | 49.5
| 3938 |  | LUVA REDUCAO FERRO GALV ROSCA 1" X 1/2" | UN | 2 |  |  | 6.07 | 12.14 | 14.32
| 4179 |  | NIPEL FERRO GALV ROSCA 1" | UN | 2 |  |  | 5.31 | 10.62 | 12.54
| 11765 |  | TORNEIRA DE BOIA VAZAO TOTAL 1" C/ BALAO PLASTICO OU METALICO | UN | 1 |  |  | 35.91 | 35.91 | 42.37
| 4177 |  | NIPEL FERRO GALV ROSCA 1/2" | UN | 1 |  |  | 2.2 | 2.2 | 2.6
| 12898 |  | MANOMETRO - 0 A 10KGF/CM2 D=100MM - CONEXAO 1/2" BSP, RETO, CAIXA E ANEL EM ACO | UN | 1 |  |  | 85 | 85 | 100.3
| 11751 |  | VALVULA DE ESFERA EM BRONZE REF 1552-B 1 1/2" BRUTA | UN | 1 |  |  | 94.26 | 94.26 | 111.23
| 12601 |  | TUBO PVC PBA 15 JE NBR 5647 P/REDE AGUA DN 75/DE 85 MM | M | 6 |  |  | 19.61 | 117.66 | 138.84
| 0046 |  | ADAPTADOR PVC PBA JE BOLSA / ROSCA DN 75 / DE 85MM | UN | 1 |  |  | 65.52 | 65.52 | 77.31
| 2696 |  | ENCANADOR OU BOMBEIRO HIDRAULICO | H | 100 |  |  | 11.39 | 1139 | 1344
| 0246 |  | AUXILIAR DE ENCANADOR OU BOMBEIRO HIDRAULICO | H | 100 |  |  | 8.57 | 857 | 1011
| 27399 |  | BARRA DE APOIO TUBULAR COM ALMA EM FERRO, ESPESSURA DE 2,25MM, COMPRIMENTO DE 80 | UN | 2 |  |  | 69.36 | 138.72 | 163.68
| 11974 |  | CHUMBADOR 1/2" C/ PORCA | UN | 4 |  |  | 4.67 | 18.68 | 22.04
|  | EQUIPAMENTOS | [6 empty] | 4532.1 | 5347.88
|  | Equipamentos Fornecimento CONTRATADA | [6 empty] | 4532.1 | 5347.88
| SA13000/O0-Q003 |  | AMORT.P/MAN G.1/2NPT PARA ATE 400BAR | UN | 1 |  |  | 362.1 | 362.1 | 427.28
| V0000005 |  | AMORT.P/MAN G.1/2NPT PARA ATE 400BAR | UN |  | 1 | 362.1 | 362.1
| SA13000/O0-Q004 |  | CONJUNTO MOTOBOMBA SUBMERSO TRIFÁSICO 220V PARA Q = 1,95 L/S; HMAN = 89,26M; POT = 4,5CV | CJ | 1 |  |  | 4170 | 4170 | 4920.6
| V0000016 |  | CONJUNTO MOTOBOMBA SUBMERSO TRIFÁSICO 220V PARA Q = 1,95 L/S; HMAN = 89,26M; POT = 4,5CV | CJ |  | 1 | 4170 | 4170
|  | SUMIDOURO | [6 empty] | 8549.97 | 10944.27
|  | SERVIÇOS | [6 empty] | 8549.97 | 10944.27
|  | Movimento de Terra | [6 empty] | 1812.29 | 2319.81
| 73965/10 |  | ESCAVACAO MANUAL DE VALA EM MATERIAL DE 1A CATEGORIA ATE 1,5M EXCLUINDO ESGOTAMENTO / ESCORAMENTO | M3 | 13 |  |  | 26.07 | 338.91 | 433.81
| 6111 |  | SERVENTE | H |  | 3.5 | 7.44 | 26.04
| 73965/11 |  | ESCAVACAO MANUAL DE VALA EM MATERIAL DE 1A CATEGORIA DE 1,5 ATE 3M EXCLUINDO ESGOTAMENTO / ESCORAMENTO | M3 | 29 |  |  | 33.52 | 972.08 | 1244.39
| 6111 |  | SERVENTE | H |  | 4.5 | 7.44 | 33.48
| 76444/1 |  | COMPACTACAO MECANICA DE VALAS, SEM CONTROLE DE GC (COMPACTADOR TIPO SAPO ATE 35 KG) | M3 | 4.9 |  |  | 7.04 | 34.5 | 44.15
| 1448 |  | COMPACTADOR SOLOS PNEUMÁTICO TIPO SAPO ATE 35KG TIPO CLOZIRONE OU EQUIV | H |  | 0.4 | 2.7 | 1.08
| 6111 |  | SERVENTE | H |  | 0.8 | 7.44 | 5.95
| 74010/1 |  | CARGA E DESCARGA MECANICA DE SOLO UTILIZANDO CAMINHAO BASCULANTE 5,0M3/11T E PA CARREGADEIRA SOBRE PNEUS * 105 HP * CAP. 1,72M3. | M3 | 35.4 |  |  | 1.05 | 37.17 | 47.44
| 1133 |  | CAMINHÃO BASCULANTE 5,0M3/11T DIESEL TIPO MERCEDES 142HP LK-1214 OU EQUIV (INC | H |  | 0.003 | 101.25 | 0.3
| 4261 |  | PA CARREGADEIRA SOBRE PNEUS * 105 HP * CAP. 1,72M3 * PESO OPERACIONAL* 9 T * TIP | H |  | 0.008 | 86.16 | 0.69
| 6111 |  | SERVENTE | H |  | 0.008 | 7.44 | 0.06
| 72856 |  | TRANSPORTE LOCAL COM CAMINHAO BASCULANTE 6 M3, RODOVIA EM LEITO NATURAL | M3X | 275.6 |  |  | 1.18 | 325.21 | 416.16
| 5811 |  | CAMINHAO BASCULANTE, 6M3,12T - 162HP (VU=5ANOS) - CHP DIURNO | CHP |  | 0.0111 | 105.92 | 1.18
| 74034/1 |  | ESPALHAMENTO DE MATERIAL DE 1A CATEGORIA COM TRATOR DE ESTEIRA COM 153HP | M3 | 46 |  |  | 2.27 | 104.42 | 133.86
| 74036/1 |  | TRATOR DE ESTEIRAS, 153HP - CHI - INCLUSIVE OPERADOR | H |  | 0.0034 | 104.28 | 0.36
| 74036/2 |  | TRATOR ESTEIRAS DIESEL 140CV - CHP - INCLUSIVE OPERADOR | H |  | 0.0079 | 232.06 | 1.83
| 6111 |  | SERVENTE | H |  | 0.0113 | 7.44 | 0.08
|  | Fundações e Estruturas | [6 empty] | 6386 | 8174.3
| 73820/1 |  | FORMA CURVA EM CHAPA DE MADEIRA COMPENSADA RESINADA 21 MM, PARA ESTRUTURAS DE CONCRETO. | M2 | 95 |  |  | 30.76 | 2922.2 | 3740.15
| 1213 |  | CARPINTEIRO DE FORMAS | H |  | 1.5 | 11.39 | 17.08
| 1359 |  | CHAPA MADEIRA COMPENSADA RESINADA 2,2 X 1,1M X 20MM P/ FORMA CONCRETO | UN |  | 0.10331 | 43.79 | 4.52
| 2692 |  | DESMOLDANTE PARA FORMA DE MADEIRA | L |  | 0.2 | 8.89 | 1.78
| 4506 |  | PECA DE MADEIRANATIVA/REGIONAL 2,5 X 10CM (1X4") NAO APARELHADA (SARRAFO P/FORMA | M |  | 0.77 | 3.84 | 2.96
| 5069 |  | PREGO POLIDO COM CABECA 17 X 27 | KG |  | 0.22 | 6.28 | 1.38
| 6117 |  | AJUDANTE DE CARPINTEIRO | H |  | 0.375 | 8.06 | 3.02
| 73972/2 |  | CONCRETO FCK=20MPA, VIRADO EM BETONEIRA, SEM LANCAMENTO | M3 | 3.75 |  |  | 310.55 | 1164.56 | 1490.62
| 0370 |  | AREIA MEDIA - POSTO JAZIDA / FORNECEDOR (SEM FRETE) | M3 |  | 0.8904 | 72.95 | 64.96
| 1379 |  | CIMENTO PORTLAND COMPOSTO CP II- 32 | KG |  | 320 | 0.44 | 140.8
| 4230 |  | OPERADOR DE MAQUINAS E EQUIPAMENTOS | H |  | 1.8336 | 13.76 | 25.23
| 4721 |  | PEDRA BRITADA N. 1 OU 19 MM - POSTO PEDREIRA / FORNECEDOR (SEM FRETE) | M3 |  | 0.836 | 58.58 | 48.97
| 6111 |  | SERVENTE | H |  | 3.2378 | 7.44 | 24.09
| 10533 |  | BETONEIRA 580L ELETRICA TRIFASICA 7,5HP C/ CARREGADOR MECANICO | H |  | 1.8336 | 2.69 | 4.93
| 74157/3 |  | LANCAMENTO/APLICACAO MANUAL DE CONCRETO EM ESTRUTURAS | M3 | 3.75 |  |  | 116.74 | 437.77 | 560.36
| 4750 |  | PEDREIRO | H |  | 5 | 11.39 | 56.95
| 6111 |  | SERVENTE | H |  | 8 | 7.44 | 59.52
| 10485 |  | VIBRADOR DE IMERSAO C/ MOTOR ELETRICO 2HP MONOFASICO QUALQUER DIAM C/ MANGOTE | H |  | 0.3 | 0.63 | 0.19
| 65000251 |  | DESFORMA DE ESTRUTURAS, ALTURA OU PROFUNDIDADE ATE 1,50 M | M2 | 95 |  |  | 10.64 | 1010.8 | 1293.9
| 35000041 |  | OFICIAL | H |  | 0.3 | 13.88 | 4.16
| 35000043 |  | AUXILIAR DE OFICIAL | H |  | 0.6 | 10.8 | 6.48
| 74254/2 |  | ARMACAO ACO CA-50, DIAM. 6,3 (1/4) À 12,5MM(1/2) -FORNECIMENTO/ CORTE(PERDA DE 10%) / DOBRA / COLOCAÇÃO. | KG | 148.2 |  |  | 5.74 | 850.67 | 1089.27
| 0034 |  | ACO CA-50 3/8" (9,52 MM) | KG |  | 1.1 | 3.27 | 3.6
| 0337 |  | ARAME RECOZIDO 18 BWG - 1,25MM - 9,60 G/M | KG |  | 0.03 | 6.2 | 0.19
| 0378 |  | ARMADOR | H |  | 0.1 | 11.39 | 1.14
| 6114 |  | AJUDANTE DE ARMADOR | H |  | 0.1 | 8.06 | 0.81
|  | Assentamentos | [6 empty] | 298.64 | 382.24
| 73902/1 |  | CAMADA DRENANTE COM BRITA NUM 3 | M3 | 4 |  |  | 74.66 | 298.64 | 382.24
| 4722 |  | PEDRA BRITADA N. 3 OU 38 MM - POSTO PEDREIRA / FORNECEDOR (SEM FRETE) | M3 |  | 1.1 | 50.94 | 56.03
| 6111 |  | SERVENTE | H |  | 2.5 | 7.44 | 18.6
|  | Serviços Preliminares | [6 empty] | 53.04 | 67.92
| 74077/1 |  | LOCACAO CONVENCIONAL DE OBRA, ATRAVÉS DE GABARITO DE TABUAS CORRIDAS PONTALETADAS, SEM REAPROVEITAMENTO | M2 | 8 |  |  | 6.63 | 53.04 | 67.92
| 0337 |  | ARAME RECOZIDO 18 BWG - 1,25MM - 9,60 G/M | KG |  | 0.02 | 6.2 | 0.12
| 1213 |  | CARPINTEIRO DE FORMAS | H |  | 0.1 | 11.39 | 1.14
| 4491 |  | PECA DE MADEIRA NATIVA / REGIONAL 7,5 X 7,5CM (3X3) NAO APARELHADA (P/FORMA) | M |  | 0.36 | 6.2 | 2.23
| 5061 |  | PREGO POLIDO COM CABECA 18 X 27 | KG |  | 0.01 | 6.8 | 0.07
| 6111 |  | SERVENTE | H |  | 0.1 | 7.44 | 0.74
| 10567 |  | TABUA MADEIRA 3A QUALIDADE 2,5 X 23,0CM (1 X 9") NAO APARELHADA | M |  | 0.32 | 7.24 | 2.32
|  | ABRANDADOR E MACROMEDIÇÃO | [6 empty] | 43230.72 | 51305.52
|  | SERVIÇOS | [6 empty] | 2933.96 | 3755.38
|  | Construção Civil | [6 empty] | 703.08 | 899.91
| 73987/1 |  | ALVENARIA EM TIJOLO CERAMICO FURADO 10X20X20CM, 1 VEZ, ASSENTADO EM ARGAMASSA TRACO 1:2:8 (CIMENTO, CAL E AREIA), JUNTAS 10MM | M2 | 9 |  |  | 59.23 | 533.07 | 682.29
| 6028 |  | ARGAMASSA TRACO 1:2:8 (CIMENTO, CAL E AREIA MEDIA NAO PENEIRADA), PREPARO MECANICO | M3 |  | 0.0315 | 296.82 | 9.35
| 4750 |  | PEDREIRO | H |  | 1.5 | 11.39 | 17.08
| 6111 |  | SERVENTE | H |  | 1.5 | 7.44 | 11.16
| 7271 |  | BLOCO CERÂMICO VEDAÇÃO 8 FUROS - 9 X 19 X 19 CM | UN |  | 46 | 0.47 | 21.62
| 73928/2 |  | CHAPISCO TRACO 1:3 (CIMENTO E AREIA MEDIA), ESPESSURA 0,5CM, PREPARO MANUAL DA ARGAMASSA | M2 | 9 |  |  | 3.72 | 33.48 | 42.84
| 4884 |  | ARGAMASSA TRACO 1:3 (CIMENTO E AREIA), PREPARO MANUAL | M3 |  | 0.005 | 366.86 | 1.83
| 4750 |  | PEDREIRO | H |  | 0.1 | 11.39 | 1.14
| 6111 |  | SERVENTE | H |  | 0.1 | 7.44 | 0.74
| 5995 |  | REBOCO ARGAMASSA TRACO 1:4,5 (CAL E AREIA FINA), ESPESSURA 0,5CM, PREPARO MECANICO DA ARGAMASSA | M2 | 9 |  |  | 10.89 | 98.01 | 125.46
| 6036 |  | ARGAMASSA TRACO 1:4,5 (CAL E AREIA FINA PENEIRADA), PREPARO MECANICO | M3 |  | 0.005 | 292.98 | 1.46
| 4750 |  | PEDREIRO | H |  | 0.5 | 11.39 | 5.7
| 6111 |  | SERVENTE | H |  | 0.5 | 7.44 | 3.72
| 73999/1 |  | PINTURA A BASE DE CAL E FIXADOR A BASE DE OLEO DE LINHACA, TRES DEMAOS | M2 | 9 |  |  | 4.28 | 38.52 | 49.32
| 4783 |  | PINTOR | H |  | 0.3 | 11.39 | 3.42
| 5333 |  | OLEO DE LINHACA | L |  | 0.0225 | 14.51 | 0.33
| 6111 |  | SERVENTE | H |  | 0.015 | 7.44 | 0.11
| 11161 |  | CAL HIDRATADA P/ PINTURA | KG |  | 0.6 | 0.7 | 0.42
|  | Movimento de Terra | [6 empty] | 214.03 | 273.98
| 73965/10 |  | ESCAVACAO MANUAL DE VALA EM MATERIAL DE 1A CATEGORIA ATE 1,5M EXCLUINDO ESGOTAMENTO / ESCORAMENTO | M3 | 5 |  |  | 26.07 | 130.35 | 166.85
| 6111 |  | SERVENTE | H |  | 3.5 | 7.44 | 26.04
| 76444/1 |  | COMPACTACAO MECANICA DE VALAS, SEM CONTROLE DE GC (COMPACTADOR TIPO SAPO ATE 35 KG) | M3 | 2 |  |  | 7.04 | 14.08 | 18.02
| 1448 |  | COMPACTADOR SOLOS PNEUMÁTICO TIPO SAPO ATE 35KG TIPO CLOZIRONE OU EQUIV | H |  | 0.4 | 2.7 | 1.08
| 6111 |  | SERVENTE | H |  | 0.8 | 7.44 | 5.95
| 72896 |  | CARGA MANUAL DE TERRA EM CAMINHAO BASCULANTE 6 M3 | M3 | 3 |  |  | 10.99 | 32.97 | 42.21
| 5961 |  | CAMINHAO BASCULANTE, 162HP, 6M3 - 12T (VU=5ANOS) - CHI DIURNO | CHI |  | 0.2 | 32.6 | 6.52
| 6111 |  | SERVENTE | H |  | 0.6 | 7.44 | 4.46
| 72856 |  | TRANSPORTE LOCAL COM CAMINHAO BASCULANTE 6 M3, RODOVIA EM LEITO NATURAL | M3X | 23.35 |  |  | 1.18 | 27.55 | 35.26
| 5811 |  | CAMINHAO BASCULANTE, 6M3,12T - 162HP (VU=5ANOS) - CHP DIURNO | CHP |  | 0.0111 | 105.92 | 1.18
| 74034/1 |  | ESPALHAMENTO DE MATERIAL DE 1A CATEGORIA COM TRATOR DE ESTEIRA COM 153HP | M3 | 4 |  |  | 2.27 | 9.08 | 11.64
| 74036/1 |  | TRATOR DE ESTEIRAS, 153HP - CHI - INCLUSIVE OPERADOR | H |  | 0.0034 | 104.28 | 0.36
| 74036/2 |  | TRATOR ESTEIRAS DIESEL 140CV - CHP - INCLUSIVE OPERADOR | H |  | 0.0079 | 232.06 | 1.83
| 6111 |  | SERVENTE | H |  | 0.0113 | 7.44 | 0.08
|  | Fundações e Estruturas | [6 empty] | 1585.68 | 2029.56
| 73410 |  | FORMA PLANA P/VIGA, PILAR E PAREDE EM CHAPA RESINADA E= 10 MM | M2 | 4 |  |  | 47.81 | 191.24 | 244.8
| 1213 |  | CARPINTEIRO DE FORMAS | H |  | 1.1 | 11.39 | 12.53
| 1350 |  | CHAPA DE MADEIRA COMPENSADA RESINADA E=10MM DE 1,10 X 2,20 M PARA FORMA CONCRETO | UN |  | 0.082645 | 21 | 1.74
| 2692 |  | DESMOLDANTE PARA FORMA DE MADEIRA | L |  | 0.2 | 8.89 | 1.78
| 4491 |  | PECA DE MADEIRA NATIVA / REGIONAL 7,5 X 7,5CM (3X3) NAO APARELHADA (P/FORMA) | M |  | 3 | 6.2 | 18.6
| 5069 |  | PREGO POLIDO COM CABECA 17 X 27 | KG |  | 0.23 | 6.28 | 1.44
| 6111 |  | SERVENTE | H |  | 1.1 | 7.44 | 8.18
| 6189 |  | TABUA MADEIRA 2A QUALIDADE 2,5 X 30,0CM (1 X 12") NAO APARELHADA | M |  | 0.33 | 10.66 | 3.52
| 65000251 |  | DESFORMA DE ESTRUTURAS, ALTURA OU PROFUNDIDADE ATE 1,50 M | M2 | 4 |  |  | 10.64 | 42.56 | 54.48
| 35000041 |  | OFICIAL | H |  | 0.3 | 13.88 | 4.16
| 35000043 |  | AUXILIAR DE OFICIAL | H |  | 0.6 | 10.8 | 6.48
| 74138/3 |  | CONCRETO USINADO BOMBEADO FCK=25MPA, INCLUSIVE LANCAMENTO E ADENSAMENTO | M3 | 2.5 |  |  | 382.44 | 956.1 | 1223.8
| 6013 |  | ARGAMASSA TRACO 1:3 (CIMENTO E AREIA GROSSA NAO PENEIRADA), PREPARO MECANICO | M3 |  | 0.0125 | 355.69 | 4.45
| 73298 |  | VIBRADOR DE IMERSAO MOTOR ELETR 2CV (CP) TUBO DE 48X48 C/MANGOTE DE 5M COMP -EXCL OPERADOR | H |  | 0.23 | 1.03 | 0.24
| 73299 |  | VIBRADOR DE IMERSAO MOTOR ELETR 2CV (CI) TUBO 48X480MM C/MANGOTE DE 5M COMP - EXCL OPERADOR | H |  | 0.39 | 0.63 | 0.25
| 0378 |  | ARMADOR | H |  | 0.6 | 11.39 | 6.83
| 1213 |  | CARPINTEIRO DE FORMAS | H |  | 0.6 | 11.39 | 6.83
| 1527 |  | CONCRETO USINADO BOMBEADO FCK = 25,0 MPA | M3 |  | 1.05 | 328.65 | 345.08
| 4750 |  | PEDREIRO | H |  | 0.6 | 11.39 | 6.83
| 6111 |  | SERVENTE | H |  | 1.6 | 7.44 | 11.9
| 74254/2 |  | ARMACAO ACO CA-50, DIAM. 6,3 (1/4) À 12,5MM(1/2) -FORNECIMENTO/ CORTE(PERDA DE 10%) / DOBRA / COLOCAÇÃO. | KG | 18.2 |  |  | 5.74 | 104.47 | 133.77
| 0034 |  | ACO CA-50 3/8" (9,52 MM) | KG |  | 1.1 | 3.27 | 3.6
| 0337 |  | ARAME RECOZIDO 18 BWG - 1,25MM - 9,60 G/M | KG |  | 0.03 | 6.2 | 0.19
| 0378 |  | ARMADOR | H |  | 0.1 | 11.39 | 1.14
| 6114 |  | AJUDANTE DE ARMADOR | H |  | 0.1 | 8.06 | 0.81
| 73942/2 |  | ARMACAO DE ACO CA-60 DIAM. 3,4 A 6,0MM.- FORNECIMENTO / CORTE (C/PERDA DE 10%) / DOBRA / COLOCAÇÃO. | KG | 47.6 |  |  | 6.12 | 291.31 | 372.71
| 0039 |  | ACO CA-60 - 5,0MM | KG |  | 1.1 | 3.73 | 4.1
| 0337 |  | ARAME RECOZIDO 18 BWG - 1,25MM - 9,60 G/M | KG |  | 0.02 | 6.2 | 0.12
| 0378 |  | ARMADOR | H |  | 0.1 | 11.39 | 1.14
| 6111 |  | SERVENTE | H |  | 0.1 | 7.44 | 0.74
|  | Assentamentos | [6 empty] | 67.13 | 85.93
| 73976/6 |  | TUBO DE AÇO GALVANIZADO COM COSTURA 1.1/2" (40MM), INCLUSIVE CONEXOES - FORNECIMENTO E INSTALACAO | M | 1 |  |  | 67.13 | 67.13 | 85.93
| 0246 |  | AUXILIAR DE ENCANADOR OU BOMBEIRO HIDRAULICO | H |  | 1.4 | 8.57 | 12
| 2696 |  | ENCANADOR OU BOMBEIRO HIDRAULICO | H |  | 1.4 | 11.39 | 15.95
| 3146 |  | FITA VEDA ROSCA EM ROLOS 18MMX10M | UN |  | 0.094 | 1.8 | 0.17
| 7697 |  | TUBO ACO GALV C/ COSTURA DIN 2440/NBR 5580 CLASSE MEDIA DN 1.1/2" (40MM) E=3,25M | M |  | 1.4 | 27.86 | 39
|  | Assentamentos | [6 empty] | 232.16 | 297.16
| 73976/9 |  | TUBO DE AÇO GALVANIZADO COM COSTURA 3" (80MM), INCLUSIVE CONEXOES - FORNECIMENTO E INSTALACAO | M | 2 |  |  | 116.08 | 232.16 | 297.16
| 0246 |  | AUXILIAR DE ENCANADOR OU BOMBEIRO HIDRAULICO | H |  | 2 | 8.57 | 17.14
| 2696 |  | ENCANADOR OU BOMBEIRO HIDRAULICO | H |  | 2 | 11.39 | 22.78
| 3146 |  | FITA VEDA ROSCA EM ROLOS 18MMX10M | UN |  | 0.163 | 1.8 | 0.29
| 7694 |  | TUBO ACO GALV C/ COSTURA DIN 2440/NBR 5580 CLASSE MEDIA DN 3" (80MM) E = 4,05MM | M |  | 1.3 | 58.35 | 75.86
|  | Serviços Preliminares | [6 empty] | 131.88 | 168.84
| 74077/1 |  | LOCACAO CONVENCIONAL DE OBRA, ATRAVÉS DE GABARITO DE TABUAS CORRIDAS PONTALETADAS, SEM REAPROVEITAMENTO | M2 | 14 |  |  | 6.63 | 92.82 | 118.86
| 0337 |  | ARAME RECOZIDO 18 BWG - 1,25MM - 9,60 G/M | KG |  | 0.02 | 6.2 | 0.12
| 1213 |  | CARPINTEIRO DE FORMAS | H |  | 0.1 | 11.39 | 1.14
| 4491 |  | PECA DE MADEIRA NATIVA / REGIONAL 7,5 X 7,5CM (3X3) NAO APARELHADA (P/FORMA) | M |  | 0.36 | 6.2 | 2.23
| 5061 |  | PREGO POLIDO COM CABECA 18 X 27 | KG |  | 0.01 | 6.8 | 0.07
| 6111 |  | SERVENTE | H |  | 0.1 | 7.44 | 0.74
| 10567 |  | TABUA MADEIRA 3A QUALIDADE 2,5 X 23,0CM (1 X 9") NAO APARELHADA | M |  | 0.32 | 7.24 | 2.32
| 73948/16 |  | LIMPEZA MANUAL DO TERRENO (C/ RASPAGEM SUPERFICIAL) | M2 | 21 |  |  | 1.86 | 39.06 | 49.98
| 6111 |  | SERVENTE | H |  | 0.25 | 7.44 | 1.86
|  | MATERIAIS | [6 empty] | 2314.76 | 2731.38
|  | Materiais Fornecimento CONTRATADA | [6 empty] | 2314.76 | 2731.38
| 0102 |  | ADAPTADOR PVC SOLDAVEL CURTO C/ BOLSA E ROSCA P/ REGISTRO 85MM X 3" | UN | 2 |  |  | 31.43 | 62.86 | 74.18
| 6322 |  | TE FERRO GALVANIZADO 90G 3" | UN | 2 |  |  | 74.4 | 148.8 | 175.58
| 4182 |  | NIPEL FERRO GALV ROSCA 3" | UN | 8 |  |  | 37.08 | 296.64 | 350
| 6012 |  | REGISTRO GAVETA 3" BRUTO LATAO REF 1502-B | UN | 3 |  |  | 366.35 | 1099.05 | 1296.87
| 3929 |  | LUVA REDUCAO FERRO GALV ROSCA 3" X 1.1/2" | UN | 2 |  |  | 47.34 | 94.68 | 111.72
| 4209 |  | NIPEL FERRO GALV ROSCA 1.1/2" | UN | 2 |  |  | 8.39 | 16.78 | 19.8
| 12424 |  | UNIAO FERRO GALV C/ASSENTO CONICO BRONZE 1 1/2" | UN | 1 |  |  | 63.76 | 63.76 | 75.24
| 3272 |  | FLANGE SEXTAVADO FERRO GALV ROSCA REF. 1 1/2" | UN | 2 |  |  | 18.23 | 36.46 | 43.02
| 7088 |  | TE PVC PBA NBR 10351 P/ REDE AGUA 90G BBB DN 75/ DE 85MM | UN | 1 |  |  | 29.82 | 29.82 | 35.19
| 1824 |  | CURVA PVC PBA NBR 10351 P/ REDE AGUA JE PB 90G DN 75 /DE 85MM | UN | 3 |  |  | 61.37 | 184.11 | 217.26
| 1792 |  | CURVA FERRO GALVANIZADO 90G ROSCA FEMEA REF. 3" | UN | 2 |  |  | 140.9 | 281.8 | 332.52
|  | EQUIPAMENTOS | [6 empty] | 37982 | 44818.76
|  | Equipamentos Fornecimento CONTRATADA | [6 empty] | 37982 | 44818.76
| SA13000/O0-Q007 |  | MEDIDOR DE VAZÃO TIPO ELETROMAGNÉTICO | UN | 1 |  |  | 5982 | 5982 | 7058.76
| V0000013 |  | MEDIDOR DE VAZÃO TIPO ELETROMAGNÉTICO | UN |  | 1 | 5982 | 5982
| SA13000/O0-Q002 |  | FORNECIMENTO DE UNIDADE DE ABRANDAMENTO PARA REDUÇÃO DA DUREZA DA ÁGUA (VAZÃO DE BOMBEAMENTO = 7M3/H) | CJ | 1 |  |  | 32000 | 32000 | 37760
| V0000014 |  | FORNECIMENTO DE UMA UNIDADE DE ABRANDAMENTO DE ÁGUA | CJ |  | 1 | 32000 | 32000
|  | DRENAGEM E INTERLIGAÇÕES | [6 empty] | 8549.2 | 10851.65
|  | SERVIÇOS | [6 empty] | 7636.06 | 9774.35
|  | Construção Civil | [6 empty] | 171.96 | 220.12
| 73935/5 |  | ALVENARIA EM TIJOLO CERAMICO FURADO 9X14X19CM, 1/2 VEZ (ESPESSURA 9 CM), ASSENTADO EM ARGAMASSA TRACO 1:4 (CIMENTO E AREIA MEDIA NAO PENEIRADA), PREPARO MANUAL, JUNTA 1 CM | M2 | 4.3 |  |  | 39.99 | 171.96 | 220.12
| 73449 |  | ARGAMASSA CIMENTO/AREIA 1:4 - PREPARO MANUAL - P | M3 |  | 0.014 | 325.52 | 4.56
| 4750 |  | PEDREIRO | H |  | 1.2 | 11.39 | 13.67
| 6111 |  | SERVENTE | H |  | 1.2 | 7.44 | 8.93
| 7267 |  | BLOCO CERAMICO VEDAÇÃO 6 FUROS - 9 X 14 X 19 CM | UN |  | 31 | 0.41 | 12.71
|  | Movimento de Terra | [6 empty] | 2345.57 | 3002.14
| 73965/10 |  | ESCAVACAO MANUAL DE VALA EM MATERIAL DE 1A CATEGORIA ATE 1,5M EXCLUINDO ESGOTAMENTO / ESCORAMENTO | M3 | 12 |  |  | 26.07 | 312.84 | 400.44
| 6111 |  | SERVENTE | H |  | 3.5 | 7.44 | 26.04
| 73962/13 |  | ESCAVACAO DE VALA NAO ESCORADA EM MATERIAL 1A CATEGORIA , PROFUNDIDADE ATE 1,5 M COM ESCAVADEIRA HIDRAULICA 105 HP(CAPACIDADE DE 0,78M3), SEM ESGOTAMENTO | M3 | 111 |  |  | 3.48 | 386.28 | 493.95
| 74032/1 |  | ESCAVADEIRA HIDRAULICA SOBRE ESTEIRAS 110HP A DIESEL - CHP - INCLUSIVE OPERADOR | CHP |  | 0.023 | 132.69 | 3.05
| 84013 |  | ESCAVADEIRA HIDRAULICA SOBRE ESTEIRAS 110HP A DIESEL - CHI - INCLUISVE OPERADOR | CHI |  | 0.00405 | 56.53 | 0.23
| 6111 |  | SERVENTE | H |  | 0.027 | 7.44 | 0.2
| 76444/1 |  | COMPACTACAO MECANICA DE VALAS, SEM CONTROLE DE GC (COMPACTADOR TIPO SAPO ATE 35 KG) | M3 | 8 |  |  | 7.04 | 56.32 | 72.08
| 1448 |  | COMPACTADOR SOLOS PNEUMÁTICO TIPO SAPO ATE 35KG TIPO CLOZIRONE OU EQUIV | H |  | 0.4 | 2.7 | 1.08
| 6111 |  | SERVENTE | H |  | 0.8 | 7.44 | 5.95
| 76444/2 |  | COMPACTACAO MECANICA DE VALAS,C/CONTR.DO GC >= 95% DO PN(C/COMPACTADORSOLOS C/ PLACA VIBRATORIA MOTOR DIESEL/GASOLINA 7 A 10 HP) | M3 | 117.4 |  |  | 11.6 | 1361.84 | 1743.39
| 1147 |  | CAMINHAO PIPA 6.000L C/ BARRA ESPARGIDORA (INCL MANUTENCAO/OPERACAO) | H |  | 0.035 | 81 | 2.84
| 1453 |  | COMPACTADOR SOLOS C/ PLACA VIBRATÓRIA MOTOR DIESEL/GASOLINA 7 A 10HP 400KG NÃO R | H |  | 0.35 | 2.7 | 0.94
| 6111 |  | SERVENTE | H |  | 1.05 | 7.44 | 7.81
| 72856 |  | TRANSPORTE LOCAL COM CAMINHAO BASCULANTE 6 M3, RODOVIA EM LEITO NATURAL | M3X | 43.3 |  |  | 1.18 | 51.09 | 65.38
| 5811 |  | CAMINHAO BASCULANTE, 6M3,12T - 162HP (VU=5ANOS) - CHP DIURNO | CHP |  | 0.0111 | 105.92 | 1.18
| 74010/1 |  | CARGA E DESCARGA MECANICA DE SOLO UTILIZANDO CAMINHAO BASCULANTE 5,0M3/11T E PA CARREGADEIRA SOBRE PNEUS * 105 HP * CAP. 1,72M3. | M3 | 5.6 |  |  | 1.05 | 5.88 | 7.5
| 1133 |  | CAMINHÃO BASCULANTE 5,0M3/11T DIESEL TIPO MERCEDES 142HP LK-1214 OU EQUIV (INC | H |  | 0.003 | 101.25 | 0.3
| 4261 |  | PA CARREGADEIRA SOBRE PNEUS * 105 HP * CAP. 1,72M3 * PESO OPERACIONAL* 9 T * TIP | H |  | 0.008 | 86.16 | 0.69
| 6111 |  | SERVENTE | H |  | 0.008 | 7.44 | 0.06
| 74034/1 |  | ESPALHAMENTO DE MATERIAL DE 1A CATEGORIA COM TRATOR DE ESTEIRA COM 153HP | M3 | 7.2 |  |  | 2.27 | 16.34 | 20.95
| 74036/1 |  | TRATOR DE ESTEIRAS, 153HP - CHI - INCLUSIVE OPERADOR | H |  | 0.0034 | 104.28 | 0.36
| 74036/2 |  | TRATOR ESTEIRAS DIESEL 140CV - CHP - INCLUSIVE OPERADOR | H |  | 0.0079 | 232.06 | 1.83
| 6111 |  | SERVENTE | H |  | 0.0113 | 7.44 | 0.08
| 5622 |  | REGULARIZACAO E COMPACTACAO MANUAL DE TERRENO COM SOQUETE | M2 | 63 |  |  | 2.46 | 154.98 | 198.45
| 6111 |  | SERVENTE | H |  | 0.33 | 7.44 | 2.46
|  | Fundações e Estruturas | [6 empty] | 1455.59 | 1863.46
| 73410 |  | FORMA PLANA P/VIGA, PILAR E PAREDE EM CHAPA RESINADA E= 10 MM | M2 | 5 |  |  | 47.81 | 239.05 | 306
| 1213 |  | CARPINTEIRO DE FORMAS | H |  | 1.1 | 11.39 | 12.53
| 1350 |  | CHAPA DE MADEIRA COMPENSADA RESINADA E=10MM DE 1,10 X 2,20 M PARA FORMA CONCRETO | UN |  | 0.082645 | 21 | 1.74
| 2692 |  | DESMOLDANTE PARA FORMA DE MADEIRA | L |  | 0.2 | 8.89 | 1.78
| 4491 |  | PECA DE MADEIRA NATIVA / REGIONAL 7,5 X 7,5CM (3X3) NAO APARELHADA (P/FORMA) | M |  | 3 | 6.2 | 18.6
| 5069 |  | PREGO POLIDO COM CABECA 17 X 27 | KG |  | 0.23 | 6.28 | 1.44
| 6111 |  | SERVENTE | H |  | 1.1 | 7.44 | 8.18
| 6189 |  | TABUA MADEIRA 2A QUALIDADE 2,5 X 30,0CM (1 X 12") NAO APARELHADA | M |  | 0.33 | 10.66 | 3.52
| 65000251 |  | DESFORMA DE ESTRUTURAS, ALTURA OU PROFUNDIDADE ATE 1,50 M | M2 | 5 |  |  | 10.64 | 53.2 | 68.1
| 35000041 |  | OFICIAL | H |  | 0.3 | 13.88 | 4.16
| 35000043 |  | AUXILIAR DE OFICIAL | H |  | 0.6 | 10.8 | 6.48
| 74138/3 |  | CONCRETO USINADO BOMBEADO FCK=25MPA, INCLUSIVE LANCAMENTO E ADENSAMENTO | M3 | 1.05 |  |  | 382.44 | 401.56 | 514
| 6013 |  | ARGAMASSA TRACO 1:3 (CIMENTO E AREIA GROSSA NAO PENEIRADA), PREPARO MECANICO | M3 |  | 0.0125 | 355.69 | 4.45
| 73298 |  | VIBRADOR DE IMERSAO MOTOR ELETR 2CV (CP) TUBO DE 48X48 C/MANGOTE DE 5M COMP -EXCL OPERADOR | H |  | 0.23 | 1.03 | 0.24
| 73299 |  | VIBRADOR DE IMERSAO MOTOR ELETR 2CV (CI) TUBO 48X480MM C/MANGOTE DE 5M COMP - EXCL OPERADOR | H |  | 0.39 | 0.63 | 0.25
| 0378 |  | ARMADOR | H |  | 0.6 | 11.39 | 6.83
| 1213 |  | CARPINTEIRO DE FORMAS | H |  | 0.6 | 11.39 | 6.83
| 1527 |  | CONCRETO USINADO BOMBEADO FCK = 25,0 MPA | M3 |  | 1.05 | 328.65 | 345.08
| 4750 |  | PEDREIRO | H |  | 0.6 | 11.39 | 6.83
| 6111 |  | SERVENTE | H |  | 1.6 | 7.44 | 11.9
| 74254/2 |  | ARMACAO ACO CA-50, DIAM. 6,3 (1/4) À 12,5MM(1/2) -FORNECIMENTO/ CORTE(PERDA DE 10%) / DOBRA / COLOCAÇÃO. | KG | 102.7 |  |  | 5.74 | 589.5 | 754.85
| 0034 |  | ACO CA-50 3/8" (9,52 MM) | KG |  | 1.1 | 3.27 | 3.6
| 0337 |  | ARAME RECOZIDO 18 BWG - 1,25MM - 9,60 G/M | KG |  | 0.03 | 6.2 | 0.19
| 0378 |  | ARMADOR | H |  | 0.1 | 11.39 | 1.14
| 6114 |  | AJUDANTE DE ARMADOR | H |  | 0.1 | 8.06 | 0.81
| 73611 |  | ENROCAMENTO COM PEDRA ARGAMASSADA TRAÇO 1:4 COM PEDRA DE MÃO | M3 | 0.7 |  |  | 246.11 | 172.28 | 220.51
| 73449 |  | ARGAMASSA CIMENTO/AREIA 1:4 - PREPARO MANUAL - P | M3 |  | 0.3 | 325.52 | 97.66
| 4730 |  | PEDRA-DE-MÃO OU PEDRA RACHÃO P/ MURO ARRIMO/FUNDAÇÃO/ENROCAMENTO ETC - POSTO PED | M3 |  | 1.1 | 45.84 | 50.42
| 4750 |  | PEDREIRO | H |  | 4 | 11.39 | 45.56
| 6127 |  | AJUDANTE DE PEDREIRO | H |  | 6.5 | 8.06 | 52.39
|  | Assentamentos | [6 empty] | 3163.09 | 4048.81
| 73882/2 |  | CALHA EM CONCRETO SIMPLES, MEIA CANA DE CONCRETO, DIAMETRO 300 MM | M | 49 |  |  | 34.07 | 1669.43 | 2136.89
| 0370 |  | AREIA MEDIA - POSTO JAZIDA / FORNECEDOR (SEM FRETE) | M3 |  | 0.001 | 72.95 | 0.07
| 1379 |  | CIMENTO PORTLAND COMPOSTO CP II- 32 | KG |  | 0.4 | 0.44 | 0.18
| 4750 |  | PEDREIRO | H |  | 0.25 | 11.39 | 2.85
| 6111 |  | SERVENTE | H |  | 0.5 | 7.44 | 3.72
| 10541 |  | CALHA CONCRETO SIMPLES D = 30 CM PARA ÁGUA PLUVIAL | M |  | 1.05 | 25.95 | 27.25
| 65000405 |  | ASSENTAMENTO DE TUBOS DE CONCRETO, SIMPLES OU ARMADO, JUNTA DE ARGAMASSA, DIAMETRO = 400 MM | M | 6 |  |  | 15.85 | 95.1 | 121.74
| 35000041 |  | OFICIAL | H |  | 0.374 | 13.88 | 5.19
| 35000044 |  | SERVENTE | H |  | 0.748 | 9.57 | 7.16
| 65000084 |  | ARGAMASSA DE CIMENTO E AREIA, TRACO 1:3 | M3 |  | 0.003 | 330.06 | 0.99
| 65000981 |  | CAMINHAO COM CARROCERIA FIXA E GUINDAUTO PARA ICAMENTO DE CARGA DE ATE 5,5 T (INCLUSIVE MOTORISTA) - H. PRODUTIVA | H |  | 0.034 | 73.88 | 2.51
| 73888/3 |  | ASSENTAMENTO TUBO PVC COM JUNTA ELASTICA, DN 100 MM - (OU RPVC, OU PVC DEFOFO, OU PRFV) - PARA AGUA. | M | 22 |  |  | 1.49 | 32.78 | 42.02
| 2699 |  | ASSENTADOR DE TUBOS | H |  | 0.05 | 14.96 | 0.75
| 6111 |  | SERVENTE | H |  | 0.1 | 7.44 | 0.74
| 74012/1 |  | SARJETA EM CONCRETO, PREPARO MANUAL, COM SEIXO ROLADO, ESPESSURA = 8CM, LARGURA = 40CM. | M | 48 |  |  | 28.24 | 1355.52 | 1735.2
| 0367 |  | AREIA GROSSA - POSTO JAZIDA / FORNECEDOR (SEM FRETE) | M3 |  | 0.041 | 77.15 | 3.16
| 1379 |  | CIMENTO PORTLAND COMPOSTO CP II- 32 | KG |  | 11.2 | 0.44 | 4.93
| 4734 |  | SEIXO ROLADO PARA APLICAÇÃO EM CONCRETO - POSTO PEDREIRA / FORNECEDOR (SEM FRETE | M3 |  | 0.041 | 80.03 | 3.28
| 4750 |  | PEDREIRO | H |  | 0.66 | 11.39 | 7.52
| 6111 |  | SERVENTE | H |  | 1.248 | 7.44 | 9.28
| 73593 |  | TRANSPORTE DE TUBOS DE PVC DN 100 | M | 54 |  |  | 0.19 | 10.26 | 12.96
| 1150 |  | CAMINHAO TOCO FORD CARGO 1717 E MOTOR CUMMINS 170 CV - PBT=16000 KG - CARGA U | UN |  | 8e-07 | 167484.9 | 0.13
| 6111 |  | SERVENTE | H |  | 0.0061 | 7.44 | 0.04
| 10512 |  | MOTORISTA DE CAMINHAO - PISO MENSAL (ENCARGO SOCIAL MENSALISTA) | MES |  | 4.5e-06 | 2365.75 | 0.01
|  | Instalação Hidráulica Predial | [6 empty] | 479.96 | 614.35
| 75030/8 |  | TUBO PVC SOLDAVEL AGUA FRIA DN 20MM, INCLUSIVE CONEXOES - FORNECIMENTO E INSTALACAO | M | 45 |  |  | 10.07 | 453.15 | 580.05
| 0122 |  | ADESIVO PVC FRASCO C/ 850G | UN |  | 0.0006 | 30.57 | 0.02
| 0246 |  | AUXILIAR DE ENCANADOR OU BOMBEIRO HIDRAULICO | H |  | 0.35 | 8.57 | 3
| 2696 |  | ENCANADOR OU BOMBEIRO HIDRAULICO | H |  | 0.35 | 11.39 | 3.99
| 9867 |  | TUBO PVC SOLDAVEL EB-892 P/AGUA FRIA PREDIAL DN 20MM | M |  | 1.6 | 1.91 | 3.06
| 20083 |  | SOLUCAO LIMPADORA FRASCO PLASTICO C/ 1000CM3 | UN |  | 0.0003 | 36.21 | 0.01
| 72571 |  | JOELHO PVC SOLDAVEL 90º AGUA FRIA 20MM - FORNECIMENTO E INSTALACAO | UN | 7 |  |  | 3.83 | 26.81 | 34.3
| 0122 |  | ADESIVO PVC FRASCO C/ 850G | UN |  | 0.0059 | 30.57 | 0.18
| 2696 |  | ENCANADOR OU BOMBEIRO HIDRAULICO | H |  | 0.17 | 11.39 | 1.94
| 3542 |  | JOELHO PVC SOLD 90G P/AGUA FRIA PREDIAL 20 MM | UN |  | 1 | 0.37 | 0.37
| 6111 |  | SERVENTE | H |  | 0.17 | 7.44 | 1.26
| 20083 |  | SOLUCAO LIMPADORA FRASCO PLASTICO C/ 1000CM3 | UN |  | 0.002 | 36.21 | 0.07
|  | Serviços Preliminares | [6 empty] | 19.89 | 25.47
| 74077/1 |  | LOCACAO CONVENCIONAL DE OBRA, ATRAVÉS DE GABARITO DE TABUAS CORRIDAS PONTALETADAS, SEM REAPROVEITAMENTO | M2 | 3 |  |  | 6.63 | 19.89 | 25.47
| 0337 |  | ARAME RECOZIDO 18 BWG - 1,25MM - 9,60 G/M | KG |  | 0.02 | 6.2 | 0.12
| 1213 |  | CARPINTEIRO DE FORMAS | H |  | 0.1 | 11.39 | 1.14
| 4491 |  | PECA DE MADEIRA NATIVA / REGIONAL 7,5 X 7,5CM (3X3) NAO APARELHADA (P/FORMA) | M |  | 0.36 | 6.2 | 2.23
| 5061 |  | PREGO POLIDO COM CABECA 18 X 27 | KG |  | 0.01 | 6.8 | 0.07
| 6111 |  | SERVENTE | H |  | 0.1 | 7.44 | 0.74
| 10567 |  | TABUA MADEIRA 3A QUALIDADE 2,5 X 23,0CM (1 X 9") NAO APARELHADA | M |  | 0.32 | 7.24 | 2.32
|  | MATERIAIS | [6 empty] | 913.14 | 1077.3
|  | Materiais Fornecimento CONTRATADA | [6 empty] | 913.14 | 1077.3
| 7745 |  | TUBO CONCRETO ARMADO CLASSE PA-1 PB NBR-8890/2007 DN 400MM PARA ÁGUAS PLUVIAIS | M | 6 |  |  | 63 | 378 | 446.04
| 9817 |  | TUBO PVC EB-644 P/ REDE COLET ESG JE DN 100MM | M | 54 |  |  | 9.91 | 535.14 | 631.26
|  | LIGAÇÃO PREDIAL DE ÁGUA | [6 empty] | 98446.72 | 122864.22
|  | LIGAÇÃO PREDIAL DE ÁGUA | [6 empty] | 98446.72 | 122864.22
|  | SERVIÇOS | [6 empty] | 66922.62 | 85656
|  | Crescimento Vegetativo e Expansão | [6 empty] | 7690.98 | 9845.28
| 65000546 |  | PADRONIZACAO DE LIGACAO PREDIAL DE AGUA EM PADRAO CAVALETE, P/ HIDROMETRO DE 1,5, 3 E 5 M3/H, P 359/- | UN | 258 |  |  | 29.81 | 7690.98 | 9845.28
| 35000233 |  | FORMA METAL. P/BASE PADRAO-1/2"-P 361/-. | UN |  | 0.000694 | 263.69 | 0.18
| 35000234 |  | FORMA METAL. P/BASE PADRAO-3/4"-P 362/-. | UN |  | 0.000694 | 220 | 0.15
| 65000039 |  | DEMOLICAO PASSEIO CIMENTADO | M2 |  | 0.08 | 10.45 | 0.84
| 65000152 |  | ESCAVACAO MANUAL DE VALAS (SOLO SECO), PROFUNDIDADE ATE 1.50 M | M3 |  | 0.08 | 28.71 | 2.3
| 65000283 |  | CONCRETO TRACO 1:2:3 EM VOLUME (CIMENTO, AREIA E BRITA CALCAREA 1 E 2) - PREPARO MANUAL | M3 |  | 0.0126 | 316.75 | 3.99
| 65000289 |  | LANCAMENTO OU BOMBEAMENTO E ADENSAMENTO DE CONCRETO-ALTURA OU PROFUNDIDADE ATE 1.50 M | M3 |  | 0.0126 | 128.19 | 1.62
| 65000126 |  | PISO CIMENTADO LISO REVESTIDO COM NATA DE CIMENTO | M2 |  | 0.08 | 17.74 | 1.42
| 35001185 |  | SERVENTE MAN/VEG RMBH/BETIM | H |  | 0.8 | 9.92 | 7.94
| 35001187 |  | OFICIAL MAN/VEG RMBH/BETIM | H |  | 0.8 | 14.23 | 11.38
|  | Serviços Diversos | [6 empty] | 59231.64 | 75810.72
| 74253/1 |  | RAMAL PREDIAL EM TUBO PEAD 20MM - FORNECIMENTO, INSTALAÇÃO, ESCAVAÇÃO E REATERRO | M | 2580 |  |  | 11.9 | 30702 | 39293.4
| 73964/6 |  | REATERRO MANUAL DE VALAS | M3 |  | 0.18 | 22.35 | 4.02
| 73965/10 |  | ESCAVACAO MANUAL DE VALA EM MATERIAL DE 1A CATEGORIA ATE 1,5M EXCLUINDO ESGOTAMENTO / ESCORAMENTO | M3 |  | 0.18 | 26.07 | 4.69
| 2696 |  | ENCANADOR OU BOMBEIRO HIDRAULICO | H |  | 0.04 | 11.39 | 0.46
| 6111 |  | SERVENTE | H |  | 0.04 | 7.44 | 0.3
| 9813 |  | TUBO DE POLIETILENO DE ALTA DENSIDADE, PEAD, PE-80, NBR-8417, DIAMETRO EXT. 20 M | M |  | 1 | 2.43 | 2.43
| 74217/2 |  | HIDROMETRO 5,00M3/H, D=3/4" - FORNECIMENTO E INSTALACAO | UN | 258 |  |  | 110.58 | 28529.64 | 36517.32
| 1160 |  | VEICULO COMERCIAL LEVE - CAPACIDADE DE CARGA ATE 700 KG COM MOTOR A GASOLINA TIP | H |  | 0.125 | 9.89 | 1.24
| 2696 |  | ENCANADOR OU BOMBEIRO HIDRAULICO | H |  | 0.3 | 11.39 | 3.42
| 3146 |  | FITA VEDA ROSCA EM ROLOS 18MMX10M | UN |  | 0.047 | 1.8 | 0.08
| 12774 |  | HIDROMETRO 5 M3/H DN 3/4" | UN |  | 1 | 105.84 | 105.84
|  | MATERIAIS | [6 empty] | 31524.1 | 37208.22
|  | Materiais Fornecimento CONTRATADA | [6 empty] | 31524.1 | 37208.22
| 1414 |  | COLAR TOMADA PVC C/ TRAVAS SAIDA ROSCA DE 60 MM X 3/4" P/ LIGACAO PREDIAL | UN | 258 |  |  | 10.83 | 2794.14 | 3297.24
| 9813 |  | TUBO DE POLIETILENO DE ALTA DENSIDADE, PEAD, PE-80, NBR-8417, DIAMETRO EXT. 20 M | M | 2580 |  |  | 2.43 | 6269.4 | 7404.6
| 3462 |  | JOELHO FERRO GALV 90G C/ REDUCAO ROSCA 3/4"X1/2" | UN | 258 |  |  | 4.75 | 1225.5 | 1447.38
| 7697 |  | TUBO ACO GALV C/ COSTURA DIN 2440/NBR 5580 CLASSE MEDIA DN 1.1/2" (40MM) E=3,25M | M | 516 |  |  | 27.86 | 14375.76 | 16960.92
| 3455 |  | JOELHO FERRO GALV 90G ROSCA 1/2" | UN | 774 |  |  | 3.03 | 2345.22 | 2770.92
| 6036 |  | REGISTRO PVC ESFERA BORB C/ROSCA REF 1/2" | UN | 258 |  |  | 9.76 | 2518.08 | 2972.16
| 0246 |  | AUXILIAR DE ENCANADOR OU BOMBEIRO HIDRAULICO | H | 100 |  |  | 8.57 | 857 | 1011
| 2696 |  | ENCANADOR OU BOMBEIRO HIDRAULICO | H | 100 |  |  | 11.39 | 1139 | 1344
|  | REDE DE DISTRIBUIÇÃO DE ÁGUA | [6 empty] | 292988.89 | 368091.96
|  | REDE DE DISTRIBUIÇÃO DE ÁGUA | [6 empty] | 292988.89 | 368091.96
|  | SERVIÇOS | [6 empty] | 223835.5 | 286517.11
|  | Serviços Preliminares | [6 empty] | 143107.55 | 183189.93
| 74219/1 |  | PASSADICOS COM TABUAS DE MADEIRA PARA PEDESTRES | M2 | 228 |  |  | 38.23 | 8716.44 | 11156.04
| 1213 |  | CARPINTEIRO DE FORMAS | H |  | 0.5 | 11.39 | 5.7
| 4472 |  | PECA DE MADEIRA DE LEI NATIVA/REGIONAL 6 X 16 CM NAO APARELHADA | M |  | 0.7619 | 20.25 | 15.43
| 5061 |  | PREGO POLIDO COM CABECA 18 X 27 | KG |  | 0.2 | 6.8 | 1.36
| 6111 |  | SERVENTE | H |  | 1.5 | 7.44 | 11.16
| 6189 |  | TABUA MADEIRA 2A QUALIDADE 2,5 X 30,0CM (1 X 12") NAO APARELHADA | M |  | 0.4285 | 10.66 | 4.57
| 74221/1 |  | SINALIZACAO DE TRANSITO - NOTURNA | M | 3171 |  |  | 1.39 | 4407.69 | 5644.38
| 0939 |  | FIO RIGIDO, ISOLACAO EM PVC 450/750V 2,5MM2 | M |  | 0.3 | 0.95 | 0.28
| 2436 |  | ELETRICISTA OU OFICIAL ELETRICISTA | H |  | 0.05 | 11.39 | 0.57
| 2705 |  | ENERGIA ELETRICA ATE 2000 KWH INDUSTRIAL, SEM DEMANDA | KW/ |  | 0.24 | 0.39 | 0.09
| 4815 |  | BALDE VERMELHO P/ SINALIZACAO | UN |  | 0.009 | 4.61 | 0.04
| 6111 |  | SERVENTE | H |  | 0.05 | 7.44 | 0.37
| 12201 |  | LAMPADA INCANDESCENTE 40W | UN |  | 0.009 | 0.83 | 0.01
| 12294 |  | BOCAL/SOQUETE/RECEPTACULO CONTRA INTEMPERIES C/ RABICHO | UN |  | 0.009 | 1.61 | 0.01
| 21127 |  | FITA ISOLANTE ADESIVA ANTI-CHAMA EM ROLOS 19MM X 5M | UN |  | 0.0012 | 0.81 | 0
| 73948/16 |  | LIMPEZA MANUAL DO TERRENO (C/ RASPAGEM SUPERFICIAL) | M2 | 4128 |  |  | 1.86 | 7678.08 | 9824.64
| 6111 |  | SERVENTE | H |  | 0.25 | 7.44 | 1.86
| 74077/1 |  | LOCACAO CONVENCIONAL DE OBRA, ATRAVÉS DE GABARITO DE TABUAS CORRIDAS PONTALETADAS, SEM REAPROVEITAMENTO | M2 | 1.9 |  |  | 6.63 | 12.6 | 16.13
| 0337 |  | ARAME RECOZIDO 18 BWG - 1,25MM - 9,60 G/M | KG |  | 0.02 | 6.2 | 0.12
| 1213 |  | CARPINTEIRO DE FORMAS | H |  | 0.1 | 11.39 | 1.14
| 4491 |  | PECA DE MADEIRA NATIVA / REGIONAL 7,5 X 7,5CM (3X3) NAO APARELHADA (P/FORMA) | M |  | 0.36 | 6.2 | 2.23
| 5061 |  | PREGO POLIDO COM CABECA 18 X 27 | KG |  | 0.01 | 6.8 | 0.07
| 6111 |  | SERVENTE | H |  | 0.1 | 7.44 | 0.74
| 10567 |  | TABUA MADEIRA 3A QUALIDADE 2,5 X 23,0CM (1 X 9") NAO APARELHADA | M |  | 0.32 | 7.24 | 2.32
| 74219/2 |  | PASSADICOS COM TABUAS DE MADEIRA PARA VEICULOS | M2 | 1057 |  |  | 33.14 | 35028.98 | 44837.94
| 1213 |  | CARPINTEIRO DE FORMAS | H |  | 0.5 | 11.39 | 5.7
| 4491 |  | PECA DE MADEIRA NATIVA / REGIONAL 7,5 X 7,5CM (3X3) NAO APARELHADA (P/FORMA) | M |  | 0.8 | 6.2 | 4.96
| 5061 |  | PREGO POLIDO COM CABECA 18 X 27 | KG |  | 0.2 | 6.8 | 1.36
| 6111 |  | SERVENTE | H |  | 1.5 | 7.44 | 11.16
| 6189 |  | TABUA MADEIRA 2A QUALIDADE 2,5 X 30,0CM (1 X 12") NAO APARELHADA | M |  | 0.9333 | 10.66 | 9.95
| 74220/1 |  | TAPUME DE CHAPA DE MADEIRA COMPENSADA, E= 6MM, COM PINTURA A CAL E REAPROVEITAMENTO DE 2X | M2 | 2536 |  |  | 34.41 | 87263.76 | 111710.8
| 1106 |  | CAL HIDRATADA, DE 1A. QUALIDADE, PARA ARGAMASSA | KG |  | 0.6 | 0.45 | 0.27
| 1213 |  | CARPINTEIRO DE FORMAS | H |  | 0.8 | 11.39 | 9.11
| 1351 |  | CHAPA MADEIRA COMPENSADA RESINADA 2,2 X 1,1M X 6MM P/ FORMA CONCRETO | UN |  | 0.22727 | 14.92 | 3.39
| 4491 |  | PECA DE MADEIRA NATIVA / REGIONAL 7,5 X 7,5CM (3X3) NAO APARELHADA (P/FORMA) | M |  | 1.58 | 6.2 | 9.8
| 4783 |  | PINTOR | H |  | 0.3 | 11.39 | 3.42
| 5061 |  | PREGO POLIDO COM CABECA 18 X 27 | KG |  | 0.15 | 6.8 | 1.02
| 5333 |  | OLEO DE LINHACA | L |  | 0.022 | 14.51 | 0.32
| 6111 |  | SERVENTE | H |  | 0.95 | 7.44 | 7.07
|  | Movimento de Terra | [6 empty] | 65575.84 | 83921.69
| 73965/1 |  | ESCAVAÇÃO MANUAL DE VALA, A FRIO, EM MATERIAL DE 2A CATEGORIA (MOLEDO OU ROCHA DECOMPOSTA) ATÉ 1,50M | M3 | 39 |  |  | 55.86 | 2178.54 | 2788.5
| 6111 |  | SERVENTE | H |  | 7.5 | 7.44 | 55.8
| 73965/10 |  | ESCAVACAO MANUAL DE VALA EM MATERIAL DE 1A CATEGORIA ATE 1,5M EXCLUINDO ESGOTAMENTO / ESCORAMENTO | M3 | 196 |  |  | 26.07 | 5109.72 | 6540.52
| 6111 |  | SERVENTE | H |  | 3.5 | 7.44 | 26.04
| 83339 |  | ESCAVACAO MANUAL DE VALAS (SOLO COM AGUA), PROFUNDIDADE ATE 1,50 M. | M3 | 118 |  |  | 27.93 | 3295.74 | 4218.5
| 6111 |  | SERVENTE | H |  | 3.75 | 7.44 | 27.9
| 73962/13 |  | ESCAVACAO DE VALA NAO ESCORADA EM MATERIAL 1A CATEGORIA , PROFUNDIDADE ATE 1,5 M COM ESCAVADEIRA HIDRAULICA 105 HP(CAPACIDADE DE 0,78M3), SEM ESGOTAMENTO | M3 | 3373 |  |  | 3.48 | 11738.04 | 15009.85
| 74032/1 |  | ESCAVADEIRA HIDRAULICA SOBRE ESTEIRAS 110HP A DIESEL - CHP - INCLUSIVE OPERADOR | CHP |  | 0.023 | 132.69 | 3.05
| 84013 |  | ESCAVADEIRA HIDRAULICA SOBRE ESTEIRAS 110HP A DIESEL - CHI - INCLUISVE OPERADOR | CHI |  | 0.00405 | 56.53 | 0.23
| 6111 |  | SERVENTE | H |  | 0.027 | 7.44 | 0.2
| 83341 |  | ESCAVACAO MECANICA DE VALAS (SOLO COM AGUA), PROFUNDIDADE ATE 1,50 M | M3 | 196 |  |  | 6.03 | 1181.88 | 1513.12
| 6043 |  | RETROESCAVADEIRA SOBRE RODAS, TRAÇÃO 4X2, POTÊNCIA MÍN. 70HP, CAÇAMBA CAP. MÍN. | H |  | 0.096 | 55.35 | 5.31
| 6111 |  | SERVENTE | H |  | 0.096 | 7.44 | 0.71
| 76444/1 |  | COMPACTACAO MECANICA DE VALAS, SEM CONTROLE DE GC (COMPACTADOR TIPO SAPO ATE 35 KG) | M3 | 3919 |  |  | 7.04 | 27589.76 | 35310.19
| 1448 |  | COMPACTADOR SOLOS PNEUMÁTICO TIPO SAPO ATE 35KG TIPO CLOZIRONE OU EQUIV | H |  | 0.4 | 2.7 | 1.08
| 6111 |  | SERVENTE | H |  | 0.8 | 7.44 | 5.95
| 74010/1 |  | CARGA E DESCARGA MECANICA DE SOLO UTILIZANDO CAMINHAO BASCULANTE 5,0M3/11T E PA CARREGADEIRA SOBRE PNEUS * 105 HP * CAP. 1,72M3. | M3 | 353 |  |  | 1.05 | 370.65 | 473.02
| 1133 |  | CAMINHÃO BASCULANTE 5,0M3/11T DIESEL TIPO MERCEDES 142HP LK-1214 OU EQUIV (INC | H |  | 0.003 | 101.25 | 0.3
| 4261 |  | PA CARREGADEIRA SOBRE PNEUS * 105 HP * CAP. 1,72M3 * PESO OPERACIONAL* 9 T * TIP | H |  | 0.008 | 86.16 | 0.69
| 6111 |  | SERVENTE | H |  | 0.008 | 7.44 | 0.06
| 72856 |  | TRANSPORTE LOCAL COM CAMINHAO BASCULANTE 6 M3, RODOVIA EM LEITO NATURAL | M3X | 2683 |  |  | 1.18 | 3165.94 | 4051.33
| 5811 |  | CAMINHAO BASCULANTE, 6M3,12T - 162HP (VU=5ANOS) - CHP DIURNO | CHP |  | 0.0111 | 105.92 | 1.18
| 74034/1 |  | ESPALHAMENTO DE MATERIAL DE 1A CATEGORIA COM TRATOR DE ESTEIRA COM 153HP | M3 | 314 |  |  | 2.27 | 712.78 | 913.74
| 74036/1 |  | TRATOR DE ESTEIRAS, 153HP - CHI - INCLUSIVE OPERADOR | H |  | 0.0034 | 104.28 | 0.36
| 74036/2 |  | TRATOR ESTEIRAS DIESEL 140CV - CHP - INCLUSIVE OPERADOR | H |  | 0.0079 | 232.06 | 1.83
| 6111 |  | SERVENTE | H |  | 0.0113 | 7.44 | 0.08
| 0812 |  | ESPALHAMENTO DE ROCHA EM BOTA FORA | M3 | 39 |  |  | 2.25 | 87.75 | 112.32
| 2404 |  | CHP - TRATOR DE ESTEIRA, MOTOR DIESEL 300HP, CATERPILLAR MOD. D8 OU SIMILAR. | H |  | 0.004 | 563.69 | 2.25
| 5622 |  | REGULARIZACAO E COMPACTACAO MANUAL DE TERRENO COM SOQUETE | M2 | 4124 |  |  | 2.46 | 10145.04 | 12990.6
| 6111 |  | SERVENTE | H |  | 0.33 | 7.44 | 2.46
|  | Fundações e Estruturas | [6 empty] | 639.79 | 819.06
| 73821/1 |  | FORMA CURVA EM TABUA 3A P/VIGA, PILAR E PAREDE. | M2 | 1.4 |  |  | 88.51 | 123.91 | 158.61
| 1213 |  | CARPINTEIRO DE FORMAS | H |  | 2 | 11.39 | 22.78
| 2692 |  | DESMOLDANTE PARA FORMA DE MADEIRA | L |  | 0.2 | 8.89 | 1.78
| 4491 |  | PECA DE MADEIRA NATIVA / REGIONAL 7,5 X 7,5CM (3X3) NAO APARELHADA (P/FORMA) | M |  | 2.86 | 6.2 | 17.73
| 4515 |  | PECA DE MADEIRA NATIVA/REGIONAL 7,5 X 10CM NÃO APARELHADA (P/ESCORAMENTO) | M |  | 0.66 | 9.5 | 6.27
| 5069 |  | PREGO POLIDO COM CABECA 17 X 27 | KG |  | 0.25 | 6.28 | 1.57
| 6111 |  | SERVENTE | H |  | 2 | 7.44 | 14.88
| 6189 |  | TABUA MADEIRA 2A QUALIDADE 2,5 X 30,0CM (1 X 12") NAO APARELHADA | M |  | 2.2 | 10.66 | 23.45
| 65000251 |  | DESFORMA DE ESTRUTURAS, ALTURA OU PROFUNDIDADE ATE 1,50 M | M2 | 1.4 |  |  | 10.64 | 14.9 | 19.07
| 35000041 |  | OFICIAL | H |  | 0.3 | 13.88 | 4.16
| 35000043 |  | AUXILIAR DE OFICIAL | H |  | 0.6 | 10.8 | 6.48
| 5652 |  | CONCRETO NAO ESTRUTURAL, CONSUMO 150KG/M3, PREPARO COM BETONEIRA, SEM LANCAMENTO | M3 | 0.4 |  |  | 204.17 | 81.67 | 104.54
| 0370 |  | AREIA MEDIA - POSTO JAZIDA / FORNECEDOR (SEM FRETE) | M3 |  | 0.49 | 72.95 | 35.75
| 0643 |  | BETONEIRA 320L DIESEL 5,5HP S/ CARREGADOR MECANICO | H |  | 0.65 | 2.43 | 1.58
| 1379 |  | CIMENTO PORTLAND COMPOSTO CP II- 32 | KG |  | 150 | 0.44 | 66
| 4718 |  | PEDRA BRITADA N. 2 OU 25 MM - POSTO PEDREIRA / FORNECEDOR (SEM FRETE) | M3 |  | 0.98 | 56.58 | 55.45
| 6111 |  | SERVENTE | H |  | 6 | 7.44 | 44.64
| 74138/2 |  | CONCRETO USINADO BOMBEADO FCK=20MPA, INCLUSIVE LANCAMENTO E ADENSAMENTO | M3 | 0.45 |  |  | 357.8 | 161.01 | 206.09
| 6013 |  | ARGAMASSA TRACO 1:3 (CIMENTO E AREIA GROSSA NAO PENEIRADA), PREPARO MECANICO | M3 |  | 0.0125 | 355.69 | 4.45
| 73298 |  | VIBRADOR DE IMERSAO MOTOR ELETR 2CV (CP) TUBO DE 48X48 C/MANGOTE DE 5M COMP -EXCL OPERADOR | H |  | 0.23 | 1.03 | 0.24
| 73299 |  | VIBRADOR DE IMERSAO MOTOR ELETR 2CV (CI) TUBO 48X480MM C/MANGOTE DE 5M COMP - EXCL OPERADOR | H |  | 0.39 | 0.63 | 0.25
| 0378 |  | ARMADOR | H |  | 0.6 | 11.39 | 6.83
| 1213 |  | CARPINTEIRO DE FORMAS | H |  | 0.6 | 11.39 | 6.83
| 1524 |  | CONCRETO USINADO BOMBEADO FCK = 20,0 MPA | M3 |  | 1.05 | 305.18 | 320.44
| 4750 |  | PEDREIRO | H |  | 0.6 | 11.39 | 6.83
| 6111 |  | SERVENTE | H |  | 1.6 | 7.44 | 11.9
| 74254/2 |  | ARMACAO ACO CA-50, DIAM. 6,3 (1/4) À 12,5MM(1/2) -FORNECIMENTO/ CORTE(PERDA DE 10%) / DOBRA / COLOCAÇÃO. | KG | 45 |  |  | 5.74 | 258.3 | 330.75
| 0034 |  | ACO CA-50 3/8" (9,52 MM) | KG |  | 1.1 | 3.27 | 3.6
| 0337 |  | ARAME RECOZIDO 18 BWG - 1,25MM - 9,60 G/M | KG |  | 0.03 | 6.2 | 0.19
| 0378 |  | ARMADOR | H |  | 0.1 | 11.39 | 1.14
| 6114 |  | AJUDANTE DE ARMADOR | H |  | 0.1 | 8.06 | 0.81
|  | Assentamentos | [6 empty] | 6332.43 | 8123.78
| 73888/1 |  | ASSENTAMENTO TUBO PVC COM JUNTA ELASTICA, DN 50 MM - (OU RPVC, OU PVC DEFOFO, OU PRFV) - PARA AGUA. | M | 6254 |  |  | 0.9 | 5628.6 | 7192.1
| 2699 |  | ASSENTADOR DE TUBOS | H |  | 0.03 | 14.96 | 0.45
| 6111 |  | SERVENTE | H |  | 0.06 | 7.44 | 0.45
| 73888/2 |  | ASSENTAMENTO TUBO PVC COM JUNTA ELASTICA, DN 75 MM - (OU RPVC, OU PVC DEFOFO, OU PRFV) - PARA AGUA. | M | 87 |  |  | 1.19 | 103.53 | 132.24
| 2699 |  | ASSENTADOR DE TUBOS | H |  | 0.04 | 14.96 | 0.6
| 6111 |  | SERVENTE | H |  | 0.08 | 7.44 | 0.59
| 73594 |  | TRANSPORTE DE TUBOS DE PVC DN 75 | M | 96 |  |  | 0.15 | 14.4 | 18.24
| 1150 |  | CAMINHAO TOCO FORD CARGO 1717 E MOTOR CUMMINS 170 CV - PBT=16000 KG - CARGA U | UN |  | 6e-07 | 167484.9 | 0.1
| 6111 |  | SERVENTE | H |  | 0.005 | 7.44 | 0.04
| 10512 |  | MOTORISTA DE CAMINHAO - PISO MENSAL (ENCARGO SOCIAL MENSALISTA) | MES |  | 3.6e-06 | 2365.75 | 0.01
| 73595 |  | TRANSPORTE DE TUBOS DE PVC DN 50 | M | 6510 |  |  | 0.09 | 585.9 | 781.2
| 1150 |  | CAMINHAO TOCO FORD CARGO 1717 E MOTOR CUMMINS 170 CV - PBT=16000 KG - CARGA U | UN |  | 4e-07 | 167484.9 | 0.07
| 6111 |  | SERVENTE | H |  | 0.0028 | 7.44 | 0.02
| 10512 |  | MOTORISTA DE CAMINHAO - PISO MENSAL (ENCARGO SOCIAL MENSALISTA) | MES |  | 2.2e-06 | 2365.75 | 0
|  | Serviços Específicos | [6 empty] | 8179.89 | 10462.65
| 73682 |  | CADASTRO DE REDES, INCLUSIVE TOPOGRAFO E DESENHISTA | M | 6341 |  |  | 0.78 | 4945.98 | 6341
| 0244 |  | AUXILIAR DE TOPÓGRAFO | H |  | 0.036 | 5.58 | 0.2
| 1158 |  | CAMINHONETE DE CARGA ATE 1,2 T C/ MOTOR DIESEL TIPO GM D-10 OU EQUIV (INCL MANUT | H |  | 0.004 | 27.12 | 0.11
| 2355 |  | DESENHISTA DETALHISTA | H |  | 0.01 | 19.74 | 0.2
| 4266 |  | COPIA HELIOGRAFICA | M2 |  | 0.005 | 12.04 | 0.06
| 7592 |  | TOPOGRAFO | H |  | 0.012 | 16.72 | 0.2
| 21139 |  | PAPEL VEGETAL 90G/M2 - 0,8M DE LARGURA | M |  | 0.002125 | 4.13 | 0.01
| 73610 |  | LOCAÇÃO DE REDES DE ÁGUA OU DE ESGOTO, INCLUSIVE TOPOGRAFO | M | 6341 |  |  | 0.51 | 3233.91 | 4121.65
| 0244 |  | AUXILIAR DE TOPÓGRAFO | H |  | 0.036 | 5.58 | 0.2
| 1158 |  | CAMINHONETE DE CARGA ATE 1,2 T C/ MOTOR DIESEL TIPO GM D-10 OU EQUIV (INCL MANUT | H |  | 0.004 | 27.12 | 0.11
| 7592 |  | TOPOGRAFO | H |  | 0.012 | 16.72 | 0.2
|  | MATERIAIS | [6 empty] | 69153.39 | 81574.85
|  | Materiais Fornecimento CONTRATADA | [6 empty] | 69153.39 | 81574.85
| 12599 |  | TUBO PVC PBA 15 JE NBR 5647 P/REDE AGUA DN 50/DE 60 MM | M | 6510 |  |  | 9.8 | 63798 | 75255.6
| 12601 |  | TUBO PVC PBA 15 JE NBR 5647 P/REDE AGUA DN 75/DE 85 MM | M | 96 |  |  | 19.61 | 1882.56 | 2221.44
| 1835 |  | CURVA PVC PBA NBR 10351 P/ REDE AGUA JE PB 22G DN 50 /DE 60MM | UN | 9 |  |  | 16.67 | 150.03 | 177.03
| 1831 |  | CURVA PVC PBA NBR 10351 P/ REDE AGUA JE PB 45G DN 50 /DE 60MM | UN | 5 |  |  | 17.97 | 89.85 | 106
| 1845 |  | CURVA PVC PBA NBR 10351 P/ REDE AGUA JE PB 90G DN 50 /DE 60MM | UN | 7 |  |  | 14.66 | 102.62 | 121.1
| 7048 |  | TE PVC PBA NBR 10351 P/ REDE AGUA 90G BBB DN 50/ DE 60MM | UN | 55 |  |  | 11.9 | 654.5 | 772.2
| 20327 |  | REDUCAO PVC PBA JE PB P/REDE AGUA DN 75 X 50/DE 85 X 60MM | UN | 1 |  |  | 10.67 | 10.67 | 12.59
| 11493 |  | TE REDUCAO PVC PBA NBR 10351 P/ REDE AGUA BBB JE DN 75 X 50 /DE 85 X 60MM | UN | 2 |  |  | 24.8 | 49.6 | 58.52
| 1206 |  | CAP PVC PBA NBR 10351 P/ REDE AGUA JE DN 50/DE 60 MM | UN | 8 |  |  | 3.97 | 31.76 | 37.44
| 1959 |  | CURVA PVC SOLD 90G P/ AGUA FRIA PREDIAL 50 MM | UN | 3 |  |  | 8.09 | 24.27 | 28.65
| 0113 |  | ADAPTADOR PVC SOLDAVEL CURTO C/ BOLSA E ROSCA P/ REGISTRO 60MM X 2" | UN | 3 |  |  | 10.15 | 30.45 | 35.94
| 12425 |  | UNIAO FERRO GALV C/ASSENTO CONICO BRONZE 1" | UN | 1 |  |  | 32.45 | 32.45 | 38.29
| 12428 |  | UNIAO FERRO GALV C/ASSENTO CONICO BRONZE 2" | UN | 2 |  |  | 88.8 | 177.6 | 209.56
| 4181 |  | NIPEL FERRO GALV ROSCA 2" | UN | 2 |  |  | 18.27 | 36.54 | 43.12
| 11747 |  | VALVULA DE ESFERA EM BRONZE REF 1552-B 2" BRUTA | UN | 1 |  |  | 146.86 | 146.86 | 173.29
| 12530 |  | ANEL OU ADUELA CONCRETO ARMADO D = 0,60M, H = 0,30M | UN | 6 |  |  | 33.42 | 200.52 | 236.64
| 6243 |  | TAMPAO FOFO 83KG CARGA MAX 12500KG DIAM ABERT 600MM P/ POCO VISITA DE REDE DE AG | UN | 2 |  |  | 838.66 | 1677.32 | 1979.24
| 4179 |  | NIPEL FERRO GALV ROSCA 1" | UN | 1 |  |  | 5.31 | 5.31 | 6.27
| 11746 |  | VALVULA DE ESFERA EM BRONZE REF 1552-B 1" BRUTA | UN | 1 |  |  | 52.48 | 52.48 | 61.93
|  | RESERVATÓRIO | [6 empty] | 101198.35 | 125416.67
|  | RESERVATÓRIO ELEVADO METÁLICO 40M3 | [6 empty] | 78182.16 | 95955.42
|  | SERVIÇOS | [6 empty] | 37003.35 | 47364.45
|  | Serviços Preliminares | [6 empty] | 119.43 | 152.89
| 73948/16 |  | LIMPEZA MANUAL DO TERRENO (C/ RASPAGEM SUPERFICIAL) | M2 | 25 |  |  | 1.86 | 46.5 | 59.5
| 6111 |  | SERVENTE | H |  | 0.25 | 7.44 | 1.86
| 74077/1 |  | LOCACAO CONVENCIONAL DE OBRA, ATRAVÉS DE GABARITO DE TABUAS CORRIDAS PONTALETADAS, SEM REAPROVEITAMENTO | M2 | 11 |  |  | 6.63 | 72.93 | 93.39
| 0337 |  | ARAME RECOZIDO 18 BWG - 1,25MM - 9,60 G/M | KG |  | 0.02 | 6.2 | 0.12
| 1213 |  | CARPINTEIRO DE FORMAS | H |  | 0.1 | 11.39 | 1.14
| 4491 |  | PECA DE MADEIRA NATIVA / REGIONAL 7,5 X 7,5CM (3X3) NAO APARELHADA (P/FORMA) | M |  | 0.36 | 6.2 | 2.23
| 5061 |  | PREGO POLIDO COM CABECA 18 X 27 | KG |  | 0.01 | 6.8 | 0.07
| 6111 |  | SERVENTE | H |  | 0.1 | 7.44 | 0.74
| 10567 |  | TABUA MADEIRA 3A QUALIDADE 2,5 X 23,0CM (1 X 9") NAO APARELHADA | M |  | 0.32 | 7.24 | 2.32
|  | Construção Civil | [6 empty] | 506.23 | 647.97
| 73998/9 |  | ALVENARIA DE BLOCOS DE CONCRETO VEDACAO 14X19X39CM, ESPESSURA 14CM, ASSENTADOS COM ARGAMASSA TRACO 1:0,5:8 (CIMENTO, CAL E AREIA), COM JUNTA DE 10MM | M2 | 3 |  |  | 32.37 | 97.11 | 124.29
| 6032 |  | ARGAMASSA TRACO 1:0,5:8 (CIMENTO, CAL E AREIA MEDIA NAO PENEIRADA), PREPARO MECANICO | M3 |  | 0.0105 | 235.62 | 2.47
| 0651 |  | BLOCO VEDACAO CONCRETO 14 X 19 X 39 CM (CLASSE D - NBR 6136/07) | UN |  | 13.13 | 1.27 | 16.68
| 4750 |  | PEDREIRO | H |  | 0.7 | 11.39 | 7.97
| 6111 |  | SERVENTE | H |  | 0.7 | 7.44 | 5.21
| 73928/2 |  | CHAPISCO TRACO 1:3 (CIMENTO E AREIA MEDIA), ESPESSURA 0,5CM, PREPARO MANUAL DA ARGAMASSA | M2 | 2 |  |  | 3.72 | 7.44 | 9.52
| 4884 |  | ARGAMASSA TRACO 1:3 (CIMENTO E AREIA), PREPARO MANUAL | M3 |  | 0.005 | 366.86 | 1.83
| 4750 |  | PEDREIRO | H |  | 0.1 | 11.39 | 1.14
| 6111 |  | SERVENTE | H |  | 0.1 | 7.44 | 0.74
| 5995 |  | REBOCO ARGAMASSA TRACO 1:4,5 (CAL E AREIA FINA), ESPESSURA 0,5CM, PREPARO MECANICO DA ARGAMASSA | M2 | 2 |  |  | 10.89 | 21.78 | 27.88
| 6036 |  | ARGAMASSA TRACO 1:4,5 (CAL E AREIA FINA PENEIRADA), PREPARO MECANICO | M3 |  | 0.005 | 292.98 | 1.46
| 4750 |  | PEDREIRO | H |  | 0.5 | 11.39 | 5.7
| 6111 |  | SERVENTE | H |  | 0.5 | 7.44 | 3.72
| 73932/1 |  | GRADE DE FERRO EM BARRA CHATA 3/16" | M2 | 2 |  |  | 189.95 | 379.9 | 486.28
| 73449 |  | ARGAMASSA CIMENTO/AREIA 1:4 - PREPARO MANUAL - P | M3 |  | 0.004 | 325.52 | 1.3
| 0550 |  | BARRA FERRO RETANGULAR CHATA QUALQUER BITOLA X E = 3/16" | KG |  | 42 | 3.45 | 144.9
| 0567 |  | CANTONEIRA FERRO GALV 1" X 1/8" - (1,20KG/M) | M |  | 2 | 7.33 | 14.66
| 6110 |  | SERRALHEIRO | H |  | 1.5 | 11.39 | 17.08
| 6111 |  | SERVENTE | H |  | 1.6 | 7.44 | 11.9
|  | Movimento de Terra | [6 empty] | 8345 | 10681.42
| 73965/10 |  | ESCAVACAO MANUAL DE VALA EM MATERIAL DE 1A CATEGORIA ATE 1,5M EXCLUINDO ESGOTAMENTO / ESCORAMENTO | M3 | 5 |  |  | 26.07 | 130.35 | 166.85
| 6111 |  | SERVENTE | H |  | 3.5 | 7.44 | 26.04
| 79475 |  | ESCAVACAO MANUAL CAMPO ABERTO P/TUBULAO - FUSTE E/OU BASE (PARA TODAS AS PROFUNDIDADES) | M3 | 39 |  |  | 195.87 | 7638.93 | 9777.69
| 4752 |  | POCEIRO | H |  | 10 | 12.13 | 121.3
| 6111 |  | SERVENTE | H |  | 10 | 7.44 | 74.4
| 76444/2 |  | COMPACTACAO MECANICA DE VALAS,C/CONTR.DO GC >= 95% DO PN(C/COMPACTADORSOLOS C/ PLACA VIBRATORIA MOTOR DIESEL/GASOLINA 7 A 10 HP) | M3 | 5.4 |  |  | 11.6 | 62.64 | 80.19
| 1147 |  | CAMINHAO PIPA 6.000L C/ BARRA ESPARGIDORA (INCL MANUTENCAO/OPERACAO) | H |  | 0.035 | 81 | 2.84
| 1453 |  | COMPACTADOR SOLOS C/ PLACA VIBRATÓRIA MOTOR DIESEL/GASOLINA 7 A 10HP 400KG NÃO R | H |  | 0.35 | 2.7 | 0.94
| 6111 |  | SERVENTE | H |  | 1.05 | 7.44 | 7.81
| 74010/1 |  | CARGA E DESCARGA MECANICA DE SOLO UTILIZANDO CAMINHAO BASCULANTE 5,0M3/11T E PA CARREGADEIRA SOBRE PNEUS * 105 HP * CAP. 1,72M3. | M3 | 39 |  |  | 1.05 | 40.95 | 52.26
| 1133 |  | CAMINHÃO BASCULANTE 5,0M3/11T DIESEL TIPO MERCEDES 142HP LK-1214 OU EQUIV (INC | H |  | 0.003 | 101.25 | 0.3
| 4261 |  | PA CARREGADEIRA SOBRE PNEUS * 105 HP * CAP. 1,72M3 * PESO OPERACIONAL* 9 T * TIP | H |  | 0.008 | 86.16 | 0.69
| 6111 |  | SERVENTE | H |  | 0.008 | 7.44 | 0.06
| 72856 |  | TRANSPORTE LOCAL COM CAMINHAO BASCULANTE 6 M3, RODOVIA EM LEITO NATURAL | M3X | 302 |  |  | 1.18 | 356.36 | 456.02
| 5811 |  | CAMINHAO BASCULANTE, 6M3,12T - 162HP (VU=5ANOS) - CHP DIURNO | CHP |  | 0.0111 | 105.92 | 1.18
| 74034/1 |  | ESPALHAMENTO DE MATERIAL DE 1A CATEGORIA COM TRATOR DE ESTEIRA COM 153HP | M3 | 51 |  |  | 2.27 | 115.77 | 148.41
| 74036/1 |  | TRATOR DE ESTEIRAS, 153HP - CHI - INCLUSIVE OPERADOR | H |  | 0.0034 | 104.28 | 0.36
| 74036/2 |  | TRATOR ESTEIRAS DIESEL 140CV - CHP - INCLUSIVE OPERADOR | H |  | 0.0079 | 232.06 | 1.83
| 6111 |  | SERVENTE | H |  | 0.0113 | 7.44 | 0.08
|  | Fundações e Estruturas | [6 empty] | 19645.91 | 25148.37
| 73410 |  | FORMA PLANA P/VIGA, PILAR E PAREDE EM CHAPA RESINADA E= 10 MM | M2 | 5 |  |  | 47.81 | 239.05 | 306
| 1213 |  | CARPINTEIRO DE FORMAS | H |  | 1.1 | 11.39 | 12.53
| 1350 |  | CHAPA DE MADEIRA COMPENSADA RESINADA E=10MM DE 1,10 X 2,20 M PARA FORMA CONCRETO | UN |  | 0.082645 | 21 | 1.74
| 2692 |  | DESMOLDANTE PARA FORMA DE MADEIRA | L |  | 0.2 | 8.89 | 1.78
| 4491 |  | PECA DE MADEIRA NATIVA / REGIONAL 7,5 X 7,5CM (3X3) NAO APARELHADA (P/FORMA) | M |  | 3 | 6.2 | 18.6
| 5069 |  | PREGO POLIDO COM CABECA 17 X 27 | KG |  | 0.23 | 6.28 | 1.44
| 6111 |  | SERVENTE | H |  | 1.1 | 7.44 | 8.18
| 6189 |  | TABUA MADEIRA 2A QUALIDADE 2,5 X 30,0CM (1 X 12") NAO APARELHADA | M |  | 0.33 | 10.66 | 3.52
| 65000251 |  | DESFORMA DE ESTRUTURAS, ALTURA OU PROFUNDIDADE ATE 1,50 M | M2 | 5 |  |  | 10.64 | 53.2 | 68.1
| 35000041 |  | OFICIAL | H |  | 0.3 | 13.88 | 4.16
| 35000043 |  | AUXILIAR DE OFICIAL | H |  | 0.6 | 10.8 | 6.48
| 74138/2 |  | CONCRETO USINADO BOMBEADO FCK=20MPA, INCLUSIVE LANCAMENTO E ADENSAMENTO | M3 | 44 |  |  | 357.8 | 15743.2 | 20151.12
| 6013 |  | ARGAMASSA TRACO 1:3 (CIMENTO E AREIA GROSSA NAO PENEIRADA), PREPARO MECANICO | M3 |  | 0.0125 | 355.69 | 4.45
| 73298 |  | VIBRADOR DE IMERSAO MOTOR ELETR 2CV (CP) TUBO DE 48X48 C/MANGOTE DE 5M COMP -EXCL OPERADOR | H |  | 0.23 | 1.03 | 0.24
| 73299 |  | VIBRADOR DE IMERSAO MOTOR ELETR 2CV (CI) TUBO 48X480MM C/MANGOTE DE 5M COMP - EXCL OPERADOR | H |  | 0.39 | 0.63 | 0.25
| 0378 |  | ARMADOR | H |  | 0.6 | 11.39 | 6.83
| 1213 |  | CARPINTEIRO DE FORMAS | H |  | 0.6 | 11.39 | 6.83
| 1524 |  | CONCRETO USINADO BOMBEADO FCK = 20,0 MPA | M3 |  | 1.05 | 305.18 | 320.44
| 4750 |  | PEDREIRO | H |  | 0.6 | 11.39 | 6.83
| 6111 |  | SERVENTE | H |  | 1.6 | 7.44 | 11.9
| 74254/2 |  | ARMACAO ACO CA-50, DIAM. 6,3 (1/4) À 12,5MM(1/2) -FORNECIMENTO/ CORTE(PERDA DE 10%) / DOBRA / COLOCAÇÃO. | KG | 629 |  |  | 5.74 | 3610.46 | 4623.15
| 0034 |  | ACO CA-50 3/8" (9,52 MM) | KG |  | 1.1 | 3.27 | 3.6
| 0337 |  | ARAME RECOZIDO 18 BWG - 1,25MM - 9,60 G/M | KG |  | 0.03 | 6.2 | 0.19
| 0378 |  | ARMADOR | H |  | 0.1 | 11.39 | 1.14
| 6114 |  | AJUDANTE DE ARMADOR | H |  | 0.1 | 8.06 | 0.81
|  | Assentamentos | [6 empty] | 3061.42 | 3918.55
| 73888/3 |  | ASSENTAMENTO TUBO PVC COM JUNTA ELASTICA, DN 100 MM - (OU RPVC, OU PVC DEFOFO, OU PRFV) - PARA AGUA. | M | 4 |  |  | 1.49 | 5.96 | 7.64
| 2699 |  | ASSENTADOR DE TUBOS | H |  | 0.05 | 14.96 | 0.75
| 6111 |  | SERVENTE | H |  | 0.1 | 7.44 | 0.74
| 73976/10 |  | TUBO DE AÇO GALVANIZADO COM COSTURA 4" (100MM), INCLUSIVE CONEXOES - FORNECIMENTO E INSTALACAO | M | 3 |  |  | 166.98 | 500.94 | 641.19
| 0246 |  | AUXILIAR DE ENCANADOR OU BOMBEIRO HIDRAULICO | H |  | 2.2 | 8.57 | 18.85
| 2696 |  | ENCANADOR OU BOMBEIRO HIDRAULICO | H |  | 2.2 | 11.39 | 25.06
| 3146 |  | FITA VEDA ROSCA EM ROLOS 18MMX10M | UN |  | 0.207 | 1.8 | 0.37
| 7693 |  | TUBO ACO GALV C/ COSTURA DIN 2440/NBR 5580 CLASSE MEDIA DN 4" (100MM) E = 4,50MM | M |  | 1.3 | 94.36 | 122.67
| 73976/9 |  | TUBO DE AÇO GALVANIZADO COM COSTURA 3" (80MM), INCLUSIVE CONEXOES - FORNECIMENTO E INSTALACAO | M | 22 |  |  | 116.08 | 2553.76 | 3268.76
| 0246 |  | AUXILIAR DE ENCANADOR OU BOMBEIRO HIDRAULICO | H |  | 2 | 8.57 | 17.14
| 2696 |  | ENCANADOR OU BOMBEIRO HIDRAULICO | H |  | 2 | 11.39 | 22.78
| 3146 |  | FITA VEDA ROSCA EM ROLOS 18MMX10M | UN |  | 0.163 | 1.8 | 0.29
| 7694 |  | TUBO ACO GALV C/ COSTURA DIN 2440/NBR 5580 CLASSE MEDIA DN 3" (80MM) E = 4,05MM | M |  | 1.3 | 58.35 | 75.86
| 73593 |  | TRANSPORTE DE TUBOS DE PVC DN 100 | M | 4 |  |  | 0.19 | 0.76 | 0.96
| 1150 |  | CAMINHAO TOCO FORD CARGO 1717 E MOTOR CUMMINS 170 CV - PBT=16000 KG - CARGA U | UN |  | 8e-07 | 167484.9 | 0.13
| 6111 |  | SERVENTE | H |  | 0.0061 | 7.44 | 0.04
| 10512 |  | MOTORISTA DE CAMINHAO - PISO MENSAL (ENCARGO SOCIAL MENSALISTA) | MES |  | 4.5e-06 | 2365.75 | 0.01
|  | Instalação Hidráulica Predial | [6 empty] | 779.67 | 998.01
| 73976/7 |  | TUBO DE AÇO GALVANIZADO COM COSTURA 2" (50MM), INCLUSIVE CONEXOES - FORNECIMENTO E INSTALACAO | M | 9 |  |  | 86.63 | 779.67 | 998.01
| 0246 |  | AUXILIAR DE ENCANADOR OU BOMBEIRO HIDRAULICO | H |  | 1.6 | 8.57 | 13.71
| 2696 |  | ENCANADOR OU BOMBEIRO HIDRAULICO | H |  | 1.6 | 11.39 | 18.22
| 3146 |  | FITA VEDA ROSCA EM ROLOS 18MMX10M | UN |  | 0.113 | 1.8 | 0.2
| 7696 |  | TUBO ACO GALV C/ COSTURA DIN 2440/NBR 5580 CLASSE MEDIA DN 2" (50MM) E=3,65MM - | M |  | 1.4 | 38.91 | 54.47
|  | Instalação Elétrica | [6 empty] | 4545.69 | 5817.24
| 8260 |  | INSTALACAO PARA-RAIOS P/RESERVATORIO | UN | 1 |  |  | 1909.17 | 1909.17 | 2443.74
| 0247 |  | AUXILIAR DE ELETRICISTA | H |  | 8 | 8.57 | 68.56
| 0396 |  | ABRACADEIRA TIPO D 2" C/ PARAFUSO" | UN |  | 6 | 0.65 | 3.9
| 0421 |  | PORCA OLHAL ACO P/ PARAFUSO C/ DIAM NOMINAL DE 16MM | UN |  | 3 | 8.01 | 24.03
| 0425 |  | GRAMPO P/ HASTE DE ATERRAMENTO DE 5/8", CABO 6 A 50MM2 | UN |  | 4 | 2.12 | 8.48
| 0765 |  | BUCHA REDUCAO FERRO GALV ROSCA REF. 1"X3/4" | UN |  | 1 | 4.29 | 4.29
| 0841 |  | CABO DE ALUMINIO C/ ALMA DE ACO, BITOLA 4AWG | KG |  | 1 | 18.1 | 18.1
| 0863 |  | CABO DE COBRE NU 35MM2 MEIO-DURO | M |  | 30 | 11.7 | 351
| 0867 |  | CABO DE COBRE NU 50MM2 MEIO-DURO | M |  | 20 | 15.24 | 304.8
| 1537 |  | TERMINAL A PRESSAO DE BRONZE P/ CABO A BARRA, CABO 25 A 35MM2 C/ 1 FURO DE FIXAC | UN |  | 12 | 3.54 | 42.48
| 1538 |  | TERMINAL A PRESSAO DE BRONZE P/ CABO A BARRA, CABO 50 A 70MM2, C/ 1 FURO DE FIXA | UN |  | 2 | 4.61 | 9.22
| 1564 |  | GRAMPO PARALELO BIMETALICO P/ CABO 6 A 50MM2 C/ 2 PARAF | UN |  | 1 | 3.83 | 3.83
| 1598 |  | CONECTOR PRENSA CABO DE ALUMINIO BITOLA 1/2" P/ CABO DN 12,5 - 15MM | UN |  | 12 | 4.15 | 49.8
| 1942 |  | CURVA PVC 90G C/ROSCA P/ AGUA FRIA PREDIAL 2" | UN |  | 2 | 20.25 | 40.5
| 2439 |  | ELETRICISTA INDUSTRIAL | H |  | 8 | 18.35 | 146.8
| 3278 |  | CAIXA INSPECAO CONCRETO PRE MOLDADO CIRCULAR COM TAMPA D = 40CM | UN |  | 6 | 30.68 | 184.08
| 3379 |  | HASTE DE ATERRAMENTO, DN 5/8? X 3000MM, EM ACO REVESTIDO COM UMA CAMADA DE COBR | UN |  | 6 | 22.29 | 133.74
| 3384 |  | SUPORTE SIMPLES C/ROLDANA P/ CHUMBAR GT-P1 GAMATEC OU SIMILAR | UN |  | 10 | 5.3 | 53
| 3879 |  | LUVA PVC C/ROSCA P/AGUA FRIA PREDIAL 2" | UN |  | 2 | 8.05 | 16.1
| 3925 |  | LUVA REDUCAO FERRO GALV ROSCA 2" X 1" | UN |  | 1 | 17.25 | 17.25
| 4274 |  | CAPTOR FRANKLIN 350MM, 1 DESCIDA DE CABO, LATAO NIQUELADO OU CROMADO | UN |  | 1 | 44.92 | 44.92
| 7572 |  | SUPORTE ISOLADOR REFORCADO ROSCA SOBERBA EM FG C/ ISOLADOR | UN |  | 2 | 5.77 | 11.54
| 7581 |  | SAPATILHA EM ACO GALV P/ CABOS DN ATE 5/8" | UN |  | 2 | 0.91 | 1.82
| 9860 |  | TUBO PVC ROSCAVEL EB-892 P/ AGUA FRIA PREDIAL 2" | M |  | 6 | 19.66 | 117.96
| 10956 |  | BASE P/ MASTRO DE PARA-RAIOS - 2" | UN |  | 2 | 50.07 | 100.14
| 11270 |  | BRACADEIRA FIXACAO CABO PARA-RAIO - SIMPLES | UN |  | 4 | 3.39 | 13.56
| 11874 |  | TERMINAL A PRESSAO P/CABO A BARRA, CABO 50 A 70MM2 | UN |  | 2 | 5 | 10
| 11927 |  | BRACADEIRA FERRO GALV MODULAR E = 1/2" D = 2" | UN |  | 1 | 2.2 | 2.2
| 11976 |  | CHUMBADOR OMEGA C/PARAFUSO OM1404 1/4" | UN |  | 10 | 2.3 | 23
| 12358 |  | MASTRO SIMPLES GALV, C/ LUVA DE REDUCAO, DN 2'' X 3,00M | UN |  | 1 | 103.35 | 103.35
| 73614 |  | ELETRODUTO DE PVC RIGIDO ROSCAVEL DN 15MM (1/2") INCL CONEXOES, FORNECIMENTO E INSTALACAO | M | 346 |  |  | 7.62 | 2636.52 | 3373.5
| 0247 |  | AUXILIAR DE ELETRICISTA | H |  | 0.3 | 8.57 | 2.57
| 2436 |  | ELETRICISTA OU OFICIAL ELETRICISTA | H |  | 0.3 | 11.39 | 3.42
| 2673 |  | ELETRODUTO DE PVC ROSCÁVEL DE 1/2" (12,7 MM), SEM LUVA | M |  | 1.1 | 1.48 | 1.63
|  | MATERIAIS | [6 empty] | 2078.81 | 2452.97
|  | Materiais Fornecimento CONTRATADA | [6 empty] | 2078.81 | 2452.97
| 0043 |  | ADAPTADOR PVC PBA PONTA/ROSCA JE DN 75 / DE 85MM | UN | 2 |  |  | 47.22 | 94.44 | 111.44
| 6012 |  | REGISTRO GAVETA 3" BRUTO LATAO REF 1502-B | UN | 2 |  |  | 366.35 | 732.7 | 864.58
| 4182 |  | NIPEL FERRO GALV ROSCA 3" | UN | 2 |  |  | 37.08 | 74.16 | 87.5
| 3459 |  | JOELHO FERRO GALV 90G ROSCA 3" | UN | 7 |  |  | 64.33 | 450.31 | 531.37
| 3448 |  | JOELHO FERRO GALV 45G ROSCA 3" | UN | 2 |  |  | 55.25 | 110.5 | 130.38
| 0398 |  | ABRACADEIRA TIPO D 3" C/ PARAFUSO" | UN | 14 |  |  | 0.94 | 13.16 | 15.54
| 4183 |  | NIPEL FERRO GALV ROSCA 4" | UN | 1 |  |  | 58.25 | 58.25 | 68.73
| 3469 |  | JOELHO FERRO GALV 90G ROSCA 4" | UN | 1 |  |  | 113.16 | 113.16 | 133.53
| 0399 |  | ABRACADEIRA TIPO D 4" C/ PARAFUSO" | UN | 2 |  |  | 1.67 | 3.34 | 3.94
| 3471 |  | JOELHO FERRO GALV 90G ROSCA 2" | UN | 4 |  |  | 24.62 | 98.48 | 116.2
| 4181 |  | NIPEL FERRO GALV ROSCA 2" | UN | 1 |  |  | 18.27 | 18.27 | 21.56
| 6028 |  | REGISTRO GAVETA 2" BRUTO LATAO REF 1502-B | UN | 1 |  |  | 95.95 | 95.95 | 113.22
| 0052 |  | ADAPTADOR PVC PBA PONTA/ROSCA JE DN 50 / DE 60MM | UN | 1 |  |  | 17.37 | 17.37 | 20.5
| 12592 |  | TUBO PVC PBA 15 JE NBR 5647 P/REDE AGUA DN 100/DE 110 MM | M | 6 |  |  | 33.12 | 198.72 | 234.48
|  | EQUIPAMENTOS | [6 empty] | 39100 | 46138
|  | Equipamentos Fornecimento CONTRATADA | [6 empty] | 39100 | 46138
| SA13000/O0-Q008 |  | RESERVATÓRIO ELEVADO METÁLICO, CAPACIDADE DE 40M3 | UN | 1 |  |  | 39100 | 39100 | 46138
| V0000015 |  | RESERVATÓRIO ELEVADO METÁLICO, CAPACIDADE DE 40M3 | UN |  | 1 | 39100 | 39100
|  | SUMIDOURO - REL 40M3 - 2 UNIDADES | [6 empty] | 16539.62 | 21171.28
|  | SERVIÇOS | [6 empty] | 16539.62 | 21171.28
|  | Movimento de Terra | [6 empty] | 3564.01 | 4562.08
| 73965/10 |  | ESCAVACAO MANUAL DE VALA EM MATERIAL DE 1A CATEGORIA ATE 1,5M EXCLUINDO ESGOTAMENTO / ESCORAMENTO | M3 | 25 |  |  | 26.07 | 651.75 | 834.25
| 6111 |  | SERVENTE | H |  | 3.5 | 7.44 | 26.04
| 73965/11 |  | ESCAVACAO MANUAL DE VALA EM MATERIAL DE 1A CATEGORIA DE 1,5 ATE 3M EXCLUINDO ESGOTAMENTO / ESCORAMENTO | M3 | 57 |  |  | 33.52 | 1910.64 | 2445.87
| 6111 |  | SERVENTE | H |  | 4.5 | 7.44 | 33.48
| 76444/1 |  | COMPACTACAO MECANICA DE VALAS, SEM CONTROLE DE GC (COMPACTADOR TIPO SAPO ATE 35 KG) | M3 | 9.75 |  |  | 7.04 | 68.64 | 87.85
| 1448 |  | COMPACTADOR SOLOS PNEUMÁTICO TIPO SAPO ATE 35KG TIPO CLOZIRONE OU EQUIV | H |  | 0.4 | 2.7 | 1.08
| 6111 |  | SERVENTE | H |  | 0.8 | 7.44 | 5.95
| 74010/1 |  | CARGA E DESCARGA MECANICA DE SOLO UTILIZANDO CAMINHAO BASCULANTE 5,0M3/11T E PA CARREGADEIRA SOBRE PNEUS * 105 HP * CAP. 1,72M3. | M3 | 70.65 |  |  | 1.05 | 74.18 | 94.67
| 1133 |  | CAMINHÃO BASCULANTE 5,0M3/11T DIESEL TIPO MERCEDES 142HP LK-1214 OU EQUIV (INC | H |  | 0.003 | 101.25 | 0.3
| 4261 |  | PA CARREGADEIRA SOBRE PNEUS * 105 HP * CAP. 1,72M3 * PESO OPERACIONAL* 9 T * TIP | H |  | 0.008 | 86.16 | 0.69
| 6111 |  | SERVENTE | H |  | 0.008 | 7.44 | 0.06
| 72856 |  | TRANSPORTE LOCAL COM CAMINHAO BASCULANTE 6 M3, RODOVIA EM LEITO NATURAL | M3X | 551.1 |  |  | 1.18 | 650.3 | 832.16
| 5811 |  | CAMINHAO BASCULANTE, 6M3,12T - 162HP (VU=5ANOS) - CHP DIURNO | CHP |  | 0.0111 | 105.92 | 1.18
| 74034/1 |  | ESPALHAMENTO DE MATERIAL DE 1A CATEGORIA COM TRATOR DE ESTEIRA COM 153HP | M3 | 91.85 |  |  | 2.27 | 208.5 | 267.28
| 74036/1 |  | TRATOR DE ESTEIRAS, 153HP - CHI - INCLUSIVE OPERADOR | H |  | 0.0034 | 104.28 | 0.36
| 74036/2 |  | TRATOR ESTEIRAS DIESEL 140CV - CHP - INCLUSIVE OPERADOR | H |  | 0.0079 | 232.06 | 1.83
| 6111 |  | SERVENTE | H |  | 0.0113 | 7.44 | 0.08
|  | Fundações e Estruturas | [6 empty] | 12378.33 | 15844.72
| 74254/2 |  | ARMACAO ACO CA-50, DIAM. 6,3 (1/4) À 12,5MM(1/2) -FORNECIMENTO/ CORTE(PERDA DE 10%) / DOBRA / COLOCAÇÃO. | KG | 296.45 |  |  | 5.74 | 1701.62 | 2178.91
| 0034 |  | ACO CA-50 3/8" (9,52 MM) | KG |  | 1.1 | 3.27 | 3.6
| 0337 |  | ARAME RECOZIDO 18 BWG - 1,25MM - 9,60 G/M | KG |  | 0.03 | 6.2 | 0.19
| 0378 |  | ARMADOR | H |  | 0.1 | 11.39 | 1.14
| 6114 |  | AJUDANTE DE ARMADOR | H |  | 0.1 | 8.06 | 0.81
| 73820/1 |  | FORMA CURVA EM CHAPA DE MADEIRA COMPENSADA RESINADA 21 MM, PARA ESTRUTURAS DE CONCRETO. | M2 | 181 |  |  | 30.76 | 5567.56 | 7125.97
| 1213 |  | CARPINTEIRO DE FORMAS | H |  | 1.5 | 11.39 | 17.08
| 1359 |  | CHAPA MADEIRA COMPENSADA RESINADA 2,2 X 1,1M X 20MM P/ FORMA CONCRETO | UN |  | 0.10331 | 43.79 | 4.52
| 2692 |  | DESMOLDANTE PARA FORMA DE MADEIRA | L |  | 0.2 | 8.89 | 1.78
| 4506 |  | PECA DE MADEIRANATIVA/REGIONAL 2,5 X 10CM (1X4") NAO APARELHADA (SARRAFO P/FORMA | M |  | 0.77 | 3.84 | 2.96
| 5069 |  | PREGO POLIDO COM CABECA 17 X 27 | KG |  | 0.22 | 6.28 | 1.38
| 6117 |  | AJUDANTE DE CARPINTEIRO | H |  | 0.375 | 8.06 | 3.02
| 65000251 |  | DESFORMA DE ESTRUTURAS, ALTURA OU PROFUNDIDADE ATE 1,50 M | M2 | 181 |  |  | 10.64 | 1925.84 | 2465.22
| 35000041 |  | OFICIAL | H |  | 0.3 | 13.88 | 4.16
| 35000043 |  | AUXILIAR DE OFICIAL | H |  | 0.6 | 10.8 | 6.48
| 73972/2 |  | CONCRETO FCK=20MPA, VIRADO EM BETONEIRA, SEM LANCAMENTO | M3 | 7.45 |  |  | 310.55 | 2313.6 | 2961.37
| 0370 |  | AREIA MEDIA - POSTO JAZIDA / FORNECEDOR (SEM FRETE) | M3 |  | 0.8904 | 72.95 | 64.96
| 1379 |  | CIMENTO PORTLAND COMPOSTO CP II- 32 | KG |  | 320 | 0.44 | 140.8
| 4230 |  | OPERADOR DE MAQUINAS E EQUIPAMENTOS | H |  | 1.8336 | 13.76 | 25.23
| 4721 |  | PEDRA BRITADA N. 1 OU 19 MM - POSTO PEDREIRA / FORNECEDOR (SEM FRETE) | M3 |  | 0.836 | 58.58 | 48.97
| 6111 |  | SERVENTE | H |  | 3.2378 | 7.44 | 24.09
| 10533 |  | BETONEIRA 580L ELETRICA TRIFASICA 7,5HP C/ CARREGADOR MECANICO | H |  | 1.8336 | 2.69 | 4.93
| 74157/3 |  | LANCAMENTO/APLICACAO MANUAL DE CONCRETO EM ESTRUTURAS | M3 | 7.45 |  |  | 116.74 | 869.71 | 1113.25
| 4750 |  | PEDREIRO | H |  | 5 | 11.39 | 56.95
| 6111 |  | SERVENTE | H |  | 8 | 7.44 | 59.52
| 10485 |  | VIBRADOR DE IMERSAO C/ MOTOR ELETRICO 2HP MONOFASICO QUALQUER DIAM C/ MANGOTE | H |  | 0.3 | 0.63 | 0.19
|  | Assentamentos | [6 empty] | 597.28 | 764.48
| 73902/1 |  | CAMADA DRENANTE COM BRITA NUM 3 | M3 | 8 |  |  | 74.66 | 597.28 | 764.48
| 4722 |  | PEDRA BRITADA N. 3 OU 38 MM - POSTO PEDREIRA / FORNECEDOR (SEM FRETE) | M3 |  | 1.1 | 50.94 | 56.03
| 6111 |  | SERVENTE | H |  | 2.5 | 7.44 | 18.6
|  | URBANIZAÇÃO DO REL 40M3 | [6 empty] | 6476.57 | 8289.97
|  | SERVIÇOS | [6 empty] | 6476.57 | 8289.97
|  | Construção Civil | [6 empty] | 1278.16 | 1636.04
| 73922/1 |  | PISO CIMENTADO TRACO 1:3 (CIMENTO E AREIA) ACABAMENTO LISO ESPESSURA 3,5CM, PREPARO MANUAL DA ARGAMASSA | M2 | 14 |  |  | 31.68 | 443.52 | 567.7
| 4884 |  | ARGAMASSA TRACO 1:3 (CIMENTO E AREIA), PREPARO MANUAL | M3 |  | 0.035 | 366.86 | 12.84
| 4750 |  | PEDREIRO | H |  | 1 | 11.39 | 11.39
| 6111 |  | SERVENTE | H |  | 1 | 7.44 | 7.44
| 85191 |  | PORTAO PARA PEDESTRES EM BARRAS DE FERRO RETANGULAR CHATA E TELA DE ARAME GALVANIZADO, FIO 8 BWG, MALHA QUADRADA 5X5CM, INCLUSIVE CADEADO E PINTURA PVA EM PILARES DE APOIO DE CONCR | UN | 1 |  |  | 834.64 | 834.64 | 1068.34
| 73406 |  | CONCRETO FCK=15MPA (1:2,5:3) , INCLUIDO PREPARO MECANICO, LANCAMENTO E ADENSAMENTO. | M3 |  | 0.27 | 355.1 | 95.88
| 73410 |  | FORMA PLANA P/VIGA, PILAR E PAREDE EM CHAPA RESINADA E= 10 MM | M2 |  | 4.5 | 47.81 | 215.14
| 73415 |  | PINTURA PVA, TRES DEMAOS | M2 |  | 3.9 | 10.4 | 40.56
| 73426 |  | PERFURACAO MANUAL DIAMETRO 20 CM (5 TF) | M |  | 3 | 38.86 | 116.58
| 73446 |  | PINTURA DE SUPERFICIE C/TINTA GRAFITE | M2 |  | 3.4 | 11.53 | 39.2
| 73447 |  | ESCAVACAO MANUAL DE VALAS EM TERRA COMPACTA, PROF. 2 M < H <= 3 M | M3 |  | 0.036 | 25.7 | 0.92
| 0550 |  | BARRA FERRO RETANGULAR CHATA QUALQUER BITOLA X E = 3/16" | KG |  | 17 | 3.45 | 58.65
| 0557 |  | BARRA FERRO RETANGULAR CHATA 1 1/2 X 1/2" - (3,79 KG/M) | M |  | 7.4 | 13.08 | 96.79
| 4750 |  | PEDREIRO | H |  | 5.78 | 11.39 | 65.83
| 5089 |  | CADEADO ACO GRAFITADO OXIDADO ENVERNIZADO 45MM | UN |  | 1 | 20.08 | 20.08
| 6111 |  | SERVENTE | H |  | 2.89 | 7.44 | 21.5
| 10932 |  | TELA ARAME GALV FIO 8 BWG (4,19MM) MALHA 2" (5X5CM) QUADRADA OU LOSANGO H=2,0M | M2 |  | 1.7 | 37.3 | 63.41
|  | Fundações e Estruturas | [6 empty] | 222.93 | 285.36
| 74164/4 |  | LASTRO DE BRITA | M3 | 3 |  |  | 74.31 | 222.93 | 285.36
| 4718 |  | PEDRA BRITADA N. 2 OU 25 MM - POSTO PEDREIRA / FORNECEDOR (SEM FRETE) | M3 |  | 1.05 | 56.58 | 59.41
| 6111 |  | SERVENTE | H |  | 2 | 7.44 | 14.88
|  | Urbanização - Cercas e plantas | [6 empty] | 4975.48 | 6368.57
| 74142/4 |  | CERCA COM MOUROES DE CONCRETO, SECAO "T" PONTA INCLINADA, 10X10CM, ESPACAMENTO DE 3M, CRAVADOS 0,5M, COM 11 FIOS DE ARAME FARPADO Nº 16 | M | 39 |  |  | 31.82 | 1240.98 | 1588.47
| 5652 |  | CONCRETO NAO ESTRUTURAL, CONSUMO 150KG/M3, PREPARO COM BETONEIRA, SEM LANCAMENTO | M3 |  | 0.0288 | 204.17 | 5.88
| 0340 |  | ARAME FARPADO 16 BWG 4 X 4" - 23,50 KG/ROLO 500M | M |  | 12.1 | 0.32 | 3.87
| 0345 |  | ARAME GALVANIZADO 18 BWG - 1,24MM - 9,0 G/M | KG |  | 0.11 | 5.35 | 0.59
| 4111 |  | ESCORA OU MOURAO DE CONCRETO 10X10CM H = 2,30M | UN |  | 0.08 | 19.79 | 1.58
| 4114 |  | MOURAO CONCRETO "T" H = 2,78M P/ 8FIOS + 0,45M P/ 3FIOS" | UN |  | 0.4 | 29.82 | 11.93
| 4750 |  | PEDREIRO | H |  | 0.3 | 11.39 | 3.42
| 6111 |  | SERVENTE | H |  | 0.6 | 7.44 | 4.46
| 74236/1 |  | PLANTIO DE GRAMA BATATAIS EM PLACAS | M2 | 30 |  |  | 8.59 | 257.7 | 329.7
| 0159 |  | ADUBO ORGANICO BOVINO | M3 |  | 0.005 | 92 | 0.46
| 3324 |  | GRAMA BATATAIS EM PLACAS (NAO INCLUI PLANTIO) | M2 |  | 1 | 6.13 | 6.13
| 6111 |  | SERVENTE | H |  | 0.1 | 7.44 | 0.74
| 25951 |  | FERTILIZANTE NPK - 10:10:10 | KG |  | 0.1 | 1.43 | 0.14
| 25963 |  | CALCARIO DOLOMITICO A - POSTO PEDREIRA / FORNECEDOR (SEM FRETE) | KG |  | 0.15 | 0.05 | 0.01
| 25964 |  | JARDINEIRO | H |  | 0.1 | 10.96 | 1.1
| SA13000/O0-S006 |  | PLANTIO DE MUDAS DE SANSÃO DO CAMPO | UN | 80 |  |  | 43.26 | 3460.8 | 4429.6
| 25964 |  | JARDINEIRO | H |  | 1 | 10.96 | 10.96
| 0159 |  | ADUBO ORGANICO BOVINO | M3 |  | 0.216 | 92 | 19.87
| 7253 |  | TERRA VEGETAL | M3 |  | 0.216 | 55.2 | 11.92
| V0000003 |  | MUDA DE SANSÃO DO CAMPO | UN |  | 1 | 0.5 | 0.5
| 73967/4 |  | IRRIGAÇÃO DE ÁRVORE COM CARRO PIPA | UN | 80 |  |  | 0.2 | 16 | 20.8
| 6259 |  | CAMINHAO PIPA 6000L TOCO, 162CV - 7,5T (VU=6ANOS) (INCLUI TANQUE DE ACO PARA TRANSPORTE DE AGUA) - CUSTO HORARIO PRODUTIVO DIURNO | CHP |  | 0.002 | 72.24 | 0.14
| 6111 |  | SERVENTE | H |  | 0.007 | 7.44 | 0.05
|  | EDIFICAÇÃO DE APOIO ADMINISTRATIVO/OPERACIONAL | [6 empty] | 15556.69 | 19572.69
|  | CASA DE QUÍMICA | [6 empty] | 15556.69 | 19572.69
|  | SERVIÇOS | [6 empty] | 12151.85 | 15555.02
|  | Serviços Preliminares | [6 empty] | 53.04 | 67.92
| 74077/1 |  | LOCACAO CONVENCIONAL DE OBRA, ATRAVÉS DE GABARITO DE TABUAS CORRIDAS PONTALETADAS, SEM REAPROVEITAMENTO | M2 | 8 |  |  | 6.63 | 53.04 | 67.92
| 0337 |  | ARAME RECOZIDO 18 BWG - 1,25MM - 9,60 G/M | KG |  | 0.02 | 6.2 | 0.12
| 1213 |  | CARPINTEIRO DE FORMAS | H |  | 0.1 | 11.39 | 1.14
| 4491 |  | PECA DE MADEIRA NATIVA / REGIONAL 7,5 X 7,5CM (3X3) NAO APARELHADA (P/FORMA) | M |  | 0.36 | 6.2 | 2.23
| 5061 |  | PREGO POLIDO COM CABECA 18 X 27 | KG |  | 0.01 | 6.8 | 0.07
| 6111 |  | SERVENTE | H |  | 0.1 | 7.44 | 0.74
| 10567 |  | TABUA MADEIRA 3A QUALIDADE 2,5 X 23,0CM (1 X 9") NAO APARELHADA | M |  | 0.32 | 7.24 | 2.32
|  | Construção Civil | [6 empty] | 6240.54 | 7987.79
| 73987/1 |  | ALVENARIA EM TIJOLO CERAMICO FURADO 10X20X20CM, 1 VEZ, ASSENTADO EM ARGAMASSA TRACO 1:2:8 (CIMENTO, CAL E AREIA), JUNTAS 10MM | M2 | 30 |  |  | 59.23 | 1776.9 | 2274.3
| 6028 |  | ARGAMASSA TRACO 1:2:8 (CIMENTO, CAL E AREIA MEDIA NAO PENEIRADA), PREPARO MECANICO | M3 |  | 0.0315 | 296.82 | 9.35
| 4750 |  | PEDREIRO | H |  | 1.5 | 11.39 | 17.08
| 6111 |  | SERVENTE | H |  | 1.5 | 7.44 | 11.16
| 7271 |  | BLOCO CERÂMICO VEDAÇÃO 8 FUROS - 9 X 19 X 19 CM | UN |  | 46 | 0.47 | 21.62
| 73928/2 |  | CHAPISCO TRACO 1:3 (CIMENTO E AREIA MEDIA), ESPESSURA 0,5CM, PREPARO MANUAL DA ARGAMASSA | M2 | 53 |  |  | 3.72 | 197.16 | 252.28
| 4884 |  | ARGAMASSA TRACO 1:3 (CIMENTO E AREIA), PREPARO MANUAL | M3 |  | 0.005 | 366.86 | 1.83
| 4750 |  | PEDREIRO | H |  | 0.1 | 11.39 | 1.14
| 6111 |  | SERVENTE | H |  | 0.1 | 7.44 | 0.74
| 5995 |  | REBOCO ARGAMASSA TRACO 1:4,5 (CAL E AREIA FINA), ESPESSURA 0,5CM, PREPARO MECANICO DA ARGAMASSA | M2 | 59.25 |  |  | 10.89 | 645.23 | 825.95
| 6036 |  | ARGAMASSA TRACO 1:4,5 (CAL E AREIA FINA PENEIRADA), PREPARO MECANICO | M3 |  | 0.005 | 292.98 | 1.46
| 4750 |  | PEDREIRO | H |  | 0.5 | 11.39 | 5.7
| 6111 |  | SERVENTE | H |  | 0.5 | 7.44 | 3.72
| 73954/1 |  | PINTURA LATEX ACRILICA, TRES DEMAOS | M2 | 64 |  |  | 11.24 | 719.36 | 920.96
| 3767 |  | LIXA P/ PAREDE OU MADEIRA | UN |  | 0.25 | 0.49 | 0.12
| 4783 |  | PINTOR | H |  | 0.4 | 11.39 | 4.56
| 6111 |  | SERVENTE | H |  | 0.3 | 7.44 | 2.23
| 7356 |  | TINTA LATEX ACRILICA | L |  | 0.24 | 17.99 | 4.32
| 6104 |  | JANELA BASCULANTE EM CHAPA DOBRADA DE ACO | M2 | 0.6 |  |  | 241.33 | 144.8 | 185.34
| 6013 |  | ARGAMASSA TRACO 1:3 (CIMENTO E AREIA GROSSA NAO PENEIRADA), PREPARO MECANICO | M3 |  | 0.004 | 355.69 | 1.42
| 0615 |  | BASCULANTE CHAPA DOBRADA ACO GALVANIZADO A FOGO 60 X 80 CM (3/4" X 1/8") | M2 |  | 1 | 222.5 | 222.5
| 4750 |  | PEDREIRO | H |  | 1.2 | 11.39 | 13.67
| 6111 |  | SERVENTE | H |  | 0.5 | 7.44 | 3.72
| 72117 |  | VIDRO LISO COMUM TRANSPARENTE, ESPESSURA 4MM | M2 | 0.6 |  |  | 73.28 | 43.97 | 56.28
| 6111 |  | SERVENTE | H |  | 0.45 | 7.44 | 3.35
| 10489 |  | VIDRACEIRO | H |  | 0.45 | 11.39 | 5.13
| 10492 |  | VIDRO LISO INCOLOR 4MM - SEM COLOCACAO | M2 |  | 1 | 59.99 | 59.99
| 10498 |  | MASSA PARA VIDRO | KG |  | 1.6 | 3 | 4.8
| 65000105 |  | COBERTURA - TELHAS CERAMICAS TIPO COLONIAL | M2 | 13 |  |  | 86.5 | 1124.5 | 1439.36
| 35000041 |  | OFICIAL | H |  | 1.32 | 13.88 | 18.32
| 35000044 |  | SERVENTE | H |  | 1.32 | 9.57 | 12.63
| 35000266 |  | TELHA CERAMICA COLONIAL 45X15CM | MIL |  | 0.0286 | 786.18 | 22.48
| 35000267 |  | CUMEEIRA CERAMICA 45º - 40X20CM. | MIL |  | 0.00046 | 1062.94 | 0.49
| 35000600 |  | CAIBRO EM MADEIRA DE LEI - 6 X 4 CM | M |  | 1.76 | 3.83 | 6.74
| 35000601 |  | PONTALETE - 7 X 7 CM - EM MADEIRA DE LEI | M |  | 0.06 | 4.1 | 0.25
| 35000609 |  | SARRAFO DE PINUS - 4 X 1,5 CM | M |  | 3.2 | 1.17 | 3.74
| 35000613 |  | CAIBRO EM MADEIRA DE LEI - 11 X 6 CM | M |  | 0.88 | 9.04 | 7.96
| 35000640 |  | PREGO 18 X 30 COM CABECA. | KG |  | 0.3 | 5.74 | 1.72
| 65000084 |  | ARGAMASSA DE CIMENTO E AREIA, TRACO 1:3 | M3 |  | 0.005 | 330.06 | 1.65
| 65000097 |  | ALVENARIA EM TIJOLOS MACICOS REQUEIMADOS (20 X 10 X 5,5 CM) E = 10 CM | M2 |  | 0.14 | 75.09 | 10.51
| 73910/3 |  | PORTA DE MADEIRA COMPENSADA LISA PARA PINTURA, 70X210X3,5CM, INCLUSO ADUELA 2A, ALIZAR 2A E DOBRADICAS | UN | 1 |  |  | 230.53 | 230.53 | 295.08
| 73449 |  | ARGAMASSA CIMENTO/AREIA 1:4 - PREPARO MANUAL - P | M3 |  | 0.0098 | 325.52 | 3.19
| 0184 |  | ADUELA/BATENTE DUPLO/CAIXAO/GRADE CAIXA 13 X 3CM P/ PORTA 0,60 A 1,20 X 2,10M MA | JG |  | 1 | 28.12 | 28.12
| 1214 |  | CARPINTEIRO DE ESQUADRIA | H |  | 2.015 | 11.39 | 22.95
| 2427 |  | DOBRADICA LATAO CROMADO 3 X 3" SEM ANEIS | UN |  | 3 | 13.52 | 40.56
| 4378 |  | PARAFUSO ROSCA SOBERBA ACO ZINC CABECA CHATA FENDA SIMPLES 7 X 65MM | UN |  | 6 | 0.26 | 1.56
| 4419 |  | PECA DE MADEIRA DE LEI NATIVA/REGIONAL 10 X 10 X 3 CM P/ FIXACAO DE ESQUADRIAS O | UN |  | 6 | 0.77 | 4.62
| 4750 |  | PEDREIRO | H |  | 1.372 | 11.39 | 15.63
| 6111 |  | SERVENTE | H |  | 3.387 | 7.44 | 25.2
| 10554 |  | PORTA MADEIRA COMPENSADA LISA PARA PINTURA 70 X 210 X 3,5CM | UN |  | 1 | 53.76 | 53.76
| 20006 |  | ALIZAR / GUARNICAO 5 X 2CM MADEIRA CEDRO/IMBUIA/JEQUITIBA OU SIMILAR | M |  | 9.8 | 3.12 | 30.58
| 20247 |  | PREGO DE ACO 15 X 15 C/ CABECA | KG |  | 0.588 | 7.19 | 4.23
| 73912/1 |  | REVESTIMENTO COM CERAMICA ESMALTADA 20X20CM, 1A LINHA, PADRAO MEDIO, ASSENTADA COM ARGAMASSA PRE-FABRICADA DE CIMENTO COLANTE E REJUNTAMENTO COM CIMENTO BRANCO | M2 | 23 |  |  | 26.72 | 614.56 | 786.6
| 1314 |  | CERAMICA ESMALTADA EXTRA OU 1A QUALID P/ PAREDE 20 X 20CM PEI-4 - LINHA PADRAO M | M2 |  | 1.05 | 18.14 | 19.05
| 1380 |  | CIMENTO BRANCO | KG |  | 0.25 | 1.47 | 0.37
| 1381 |  | ARGAMASSA OU CIMENTO COLANTE EM PO PARA FIXACAO DE PECAS CERAMICAS | KG |  | 4 | 0.31 | 1.24
| 4760 |  | AZULEJISTA OU LADRILHISTA | H |  | 0.4 | 11.39 | 4.56
| 6111 |  | SERVENTE | H |  | 0.2 | 7.44 | 1.49
| 73629 |  | PISO EM LADRILHO HIDRAULICO 20X20CM ASSENTADO SOBRE ARGAMASSA DE CIMENTO COLANTE REJUNTADO COM CIMENTO COMUM | M2 | 7 |  |  | 32.94 | 230.58 | 295.12
| 1379 |  | CIMENTO PORTLAND COMPOSTO CP II- 32 | KG |  | 1.3 | 0.44 | 0.57
| 1381 |  | ARGAMASSA OU CIMENTO COLANTE EM PO PARA FIXACAO DE PECAS CERAMICAS | KG |  | 4.5 | 0.31 | 1.4
| 3731 |  | LADRILHO HIDRAULICO 20 X 20CM - LISO COR NATURAL | M2 |  | 1.05 | 24.45 | 25.67
| 4750 |  | PEDREIRO | H |  | 0.3 | 11.39 | 3.42
| 6111 |  | SERVENTE | H |  | 0.25 | 7.44 | 1.86
| 73794/1 |  | PINTURA COM TINTA PROTETORA ACABAMENTO GRAFITE ESMALTE SOBRE SUPERFICIE METALICA, 2 DEMAOS | M2 | 0.6 |  |  | 18.91 | 11.35 | 14.52
| 3768 |  | LIXA P/ FERRO | UN |  | 0.3 | 2.24 | 0.67
| 4783 |  | PINTOR | H |  | 0.8 | 11.39 | 9.11
| 5318 |  | SOLVENTE DILUENTE A BASE DE AGUARRAS | L |  | 0.05 | 9 | 0.45
| 6111 |  | SERVENTE | H |  | 0.8 | 7.44 | 5.95
| 7293 |  | TINTA GRAFITE ESMALTE PROTETORA DE SUPERFICIE METALICA | L |  | 0.12 | 22.58 | 2.71
| 79463 |  | PINTURA A OLEO, 1 DEMAO | M2 | 3 |  |  | 7.59 | 22.77 | 29.13
| 3767 |  | LIXA P/ PAREDE OU MADEIRA | UN |  | 0.25 | 0.49 | 0.12
| 4783 |  | PINTOR | H |  | 0.3 | 11.39 | 3.42
| 5318 |  | SOLVENTE DILUENTE A BASE DE AGUARRAS | L |  | 0.05 | 9 | 0.45
| 6111 |  | SERVENTE | H |  | 0.3 | 7.44 | 2.23
| 7287 |  | TINTA A OLEO BRILHANTE | GL |  | 0.025 | 54.7 | 1.37
| 73932/1 |  | GRADE DE FERRO EM BARRA CHATA 3/16" | M2 | 1 |  |  | 189.95 | 189.95 | 243.14
| 73449 |  | ARGAMASSA CIMENTO/AREIA 1:4 - PREPARO MANUAL - P | M3 |  | 0.004 | 325.52 | 1.3
| 0550 |  | BARRA FERRO RETANGULAR CHATA QUALQUER BITOLA X E = 3/16" | KG |  | 42 | 3.45 | 144.9
| 0567 |  | CANTONEIRA FERRO GALV 1" X 1/8" - (1,20KG/M) | M |  | 2 | 7.33 | 14.66
| 6110 |  | SERRALHEIRO | H |  | 1.5 | 11.39 | 17.08
| 6111 |  | SERVENTE | H |  | 1.6 | 7.44 | 11.9
| 73694 |  | INSTALACAO DE BOMBA DOSADORA | UN | 2 |  |  | 80.09 | 160.18 | 205.02
| 2437 |  | MONTADOR ELETROMECANICO | H |  | 3.5 | 15.43 | 54
| 6111 |  | SERVENTE | H |  | 3.5 | 7.44 | 26.04
| 84669 |  | PINTURA ACRILICA EM TELHAS CERAMICAS, DUAS DEMAOS | M2 | 13 |  |  | 9.9 | 128.7 | 164.71
| 4783 |  | PINTOR | H |  | 0.35 | 11.39 | 3.99
| 6111 |  | SERVENTE | H |  | 0.175 | 7.44 | 1.3
| 7350 |  | TINTA ACRILICA P/CERAMICA | L |  | 0.17 | 27.13 | 4.61
|  | Movimento de Terra | [6 empty] | 635.1 | 812.88
| 73965/10 |  | ESCAVACAO MANUAL DE VALA EM MATERIAL DE 1A CATEGORIA ATE 1,5M EXCLUINDO ESGOTAMENTO / ESCORAMENTO | M3 | 3.4 |  |  | 26.07 | 88.64 | 113.46
| 6111 |  | SERVENTE | H |  | 3.5 | 7.44 | 26.04
| 73962/13 |  | ESCAVACAO DE VALA NAO ESCORADA EM MATERIAL 1A CATEGORIA , PROFUNDIDADE ATE 1,5 M COM ESCAVADEIRA HIDRAULICA 105 HP(CAPACIDADE DE 0,78M3), SEM ESGOTAMENTO | M3 | 30.4 |  |  | 3.48 | 105.79 | 135.28
| 74032/1 |  | ESCAVADEIRA HIDRAULICA SOBRE ESTEIRAS 110HP A DIESEL - CHP - INCLUSIVE OPERADOR | CHP |  | 0.023 | 132.69 | 3.05
| 84013 |  | ESCAVADEIRA HIDRAULICA SOBRE ESTEIRAS 110HP A DIESEL - CHI - INCLUISVE OPERADOR | CHI |  | 0.00405 | 56.53 | 0.23
| 6111 |  | SERVENTE | H |  | 0.027 | 7.44 | 0.2
| 5622 |  | REGULARIZACAO E COMPACTACAO MANUAL DE TERRENO COM SOQUETE | M2 | 28 |  |  | 2.46 | 68.88 | 88.2
| 6111 |  | SERVENTE | H |  | 0.33 | 7.44 | 2.46
| 76444/1 |  | COMPACTACAO MECANICA DE VALAS, SEM CONTROLE DE GC (COMPACTADOR TIPO SAPO ATE 35 KG) | M3 | 3.5 |  |  | 7.04 | 24.64 | 31.53
| 1448 |  | COMPACTADOR SOLOS PNEUMÁTICO TIPO SAPO ATE 35KG TIPO CLOZIRONE OU EQUIV | H |  | 0.4 | 2.7 | 1.08
| 6111 |  | SERVENTE | H |  | 0.8 | 7.44 | 5.95
| 76444/2 |  | COMPACTACAO MECANICA DE VALAS,C/CONTR.DO GC >= 95% DO PN(C/COMPACTADORSOLOS C/ PLACA VIBRATORIA MOTOR DIESEL/GASOLINA 7 A 10 HP) | M3 | 28 |  |  | 11.6 | 324.8 | 415.8
| 1147 |  | CAMINHAO PIPA 6.000L C/ BARRA ESPARGIDORA (INCL MANUTENCAO/OPERACAO) | H |  | 0.035 | 81 | 2.84
| 1453 |  | COMPACTADOR SOLOS C/ PLACA VIBRATÓRIA MOTOR DIESEL/GASOLINA 7 A 10HP 400KG NÃO R | H |  | 0.35 | 2.7 | 0.94
| 6111 |  | SERVENTE | H |  | 1.05 | 7.44 | 7.81
| 74010/1 |  | CARGA E DESCARGA MECANICA DE SOLO UTILIZANDO CAMINHAO BASCULANTE 5,0M3/11T E PA CARREGADEIRA SOBRE PNEUS * 105 HP * CAP. 1,72M3. | M3 | 1.7 |  |  | 1.05 | 1.78 | 2.28
| 1133 |  | CAMINHÃO BASCULANTE 5,0M3/11T DIESEL TIPO MERCEDES 142HP LK-1214 OU EQUIV (INC | H |  | 0.003 | 101.25 | 0.3
| 4261 |  | PA CARREGADEIRA SOBRE PNEUS * 105 HP * CAP. 1,72M3 * PESO OPERACIONAL* 9 T * TIP | H |  | 0.008 | 86.16 | 0.69
| 6111 |  | SERVENTE | H |  | 0.008 | 7.44 | 0.06
| 72856 |  | TRANSPORTE LOCAL COM CAMINHAO BASCULANTE 6 M3, RODOVIA EM LEITO NATURAL | M3X | 13.2 |  |  | 1.18 | 15.58 | 19.93
| 5811 |  | CAMINHAO BASCULANTE, 6M3,12T - 162HP (VU=5ANOS) - CHP DIURNO | CHP |  | 0.0111 | 105.92 | 1.18
| 74034/1 |  | ESPALHAMENTO DE MATERIAL DE 1A CATEGORIA COM TRATOR DE ESTEIRA COM 153HP | M3 | 2.2 |  |  | 2.27 | 4.99 | 6.4
| 74036/1 |  | TRATOR DE ESTEIRAS, 153HP - CHI - INCLUSIVE OPERADOR | H |  | 0.0034 | 104.28 | 0.36
| 74036/2 |  | TRATOR ESTEIRAS DIESEL 140CV - CHP - INCLUSIVE OPERADOR | H |  | 0.0079 | 232.06 | 1.83
| 6111 |  | SERVENTE | H |  | 0.0113 | 7.44 | 0.08
|  | Fundações e Estruturas | [6 empty] | 5018.26 | 6424.12
| 73410 |  | FORMA PLANA P/VIGA, PILAR E PAREDE EM CHAPA RESINADA E= 10 MM | M2 | 34 |  |  | 47.81 | 1625.54 | 2080.8
| 1213 |  | CARPINTEIRO DE FORMAS | H |  | 1.1 | 11.39 | 12.53
| 1350 |  | CHAPA DE MADEIRA COMPENSADA RESINADA E=10MM DE 1,10 X 2,20 M PARA FORMA CONCRETO | UN |  | 0.082645 | 21 | 1.74
| 2692 |  | DESMOLDANTE PARA FORMA DE MADEIRA | L |  | 0.2 | 8.89 | 1.78
| 4491 |  | PECA DE MADEIRA NATIVA / REGIONAL 7,5 X 7,5CM (3X3) NAO APARELHADA (P/FORMA) | M |  | 3 | 6.2 | 18.6
| 5069 |  | PREGO POLIDO COM CABECA 17 X 27 | KG |  | 0.23 | 6.28 | 1.44
| 6111 |  | SERVENTE | H |  | 1.1 | 7.44 | 8.18
| 6189 |  | TABUA MADEIRA 2A QUALIDADE 2,5 X 30,0CM (1 X 12") NAO APARELHADA | M |  | 0.33 | 10.66 | 3.52
| 65000251 |  | DESFORMA DE ESTRUTURAS, ALTURA OU PROFUNDIDADE ATE 1,50 M | M2 | 30 |  |  | 10.64 | 319.2 | 408.6
| 35000041 |  | OFICIAL | H |  | 0.3 | 13.88 | 4.16
| 35000043 |  | AUXILIAR DE OFICIAL | H |  | 0.6 | 10.8 | 6.48
| 65000252 |  | DESFORMA DE ESTRUTURAS, ALTURA OU PROFUNDIDADE MAIOR QUE 1.50 M | M2 | 3 |  |  | 22.06 | 66.18 | 84.72
| 35000041 |  | OFICIAL | H |  | 0.5 | 13.88 | 6.94
| 35000043 |  | AUXILIAR DE OFICIAL | H |  | 1.4 | 10.8 | 15.12
| 74138/3 |  | CONCRETO USINADO BOMBEADO FCK=25MPA, INCLUSIVE LANCAMENTO E ADENSAMENTO | M3 | 3.4 |  |  | 382.44 | 1300.3 | 1664.37
| 6013 |  | ARGAMASSA TRACO 1:3 (CIMENTO E AREIA GROSSA NAO PENEIRADA), PREPARO MECANICO | M3 |  | 0.0125 | 355.69 | 4.45
| 73298 |  | VIBRADOR DE IMERSAO MOTOR ELETR 2CV (CP) TUBO DE 48X48 C/MANGOTE DE 5M COMP -EXCL OPERADOR | H |  | 0.23 | 1.03 | 0.24
| 73299 |  | VIBRADOR DE IMERSAO MOTOR ELETR 2CV (CI) TUBO 48X480MM C/MANGOTE DE 5M COMP - EXCL OPERADOR | H |  | 0.39 | 0.63 | 0.25
| 0378 |  | ARMADOR | H |  | 0.6 | 11.39 | 6.83
| 1213 |  | CARPINTEIRO DE FORMAS | H |  | 0.6 | 11.39 | 6.83
| 1527 |  | CONCRETO USINADO BOMBEADO FCK = 25,0 MPA | M3 |  | 1.05 | 328.65 | 345.08
| 4750 |  | PEDREIRO | H |  | 0.6 | 11.39 | 6.83
| 6111 |  | SERVENTE | H |  | 1.6 | 7.44 | 11.9
| 74254/2 |  | ARMACAO ACO CA-50, DIAM. 6,3 (1/4) À 12,5MM(1/2) -FORNECIMENTO/ CORTE(PERDA DE 10%) / DOBRA / COLOCAÇÃO. | KG | 210.65 |  |  | 5.74 | 1209.13 | 1548.28
| 0034 |  | ACO CA-50 3/8" (9,52 MM) | KG |  | 1.1 | 3.27 | 3.6
| 0337 |  | ARAME RECOZIDO 18 BWG - 1,25MM - 9,60 G/M | KG |  | 0.03 | 6.2 | 0.19
| 0378 |  | ARMADOR | H |  | 0.1 | 11.39 | 1.14
| 6114 |  | AJUDANTE DE ARMADOR | H |  | 0.1 | 8.06 | 0.81
| 73685 |  | EXECUCAO DE CIMBRAMENTO PARA ESCORAMENTO DE FORMAS ELEVADAS DE MADEIRA (LAJES E VIGAS), ACIMA DE 3,30 M DE PE DIREITO, COM PONTALETES (8,0 X 8,0 CM) DE MADEIRA DE LEI 1A QUALIDADE | M3 | 21 |  |  | 23.71 | 497.91 | 637.35
| 1213 |  | CARPINTEIRO DE FORMAS | H |  | 0.5 | 11.39 | 5.7
| 4431 |  | PECA DE MADEIRA DE LEI NATIVA/REGIONAL 8 X 8 CM NAO APARELHADA | M |  | 0.92 | 13.11 | 12.06
| 4506 |  | PECA DE MADEIRANATIVA/REGIONAL 2,5 X 10CM (1X4") NAO APARELHADA (SARRAFO P/FORMA | M |  | 0.3 | 3.84 | 1.15
| 5075 |  | PREGO POLIDO COM CABECA 18 X 30 | KG |  | 0.12 | 6.32 | 0.76
| 6117 |  | AJUDANTE DE CARPINTEIRO | H |  | 0.5 | 8.06 | 4.03
|  | Assentamentos | [6 empty] | 91.4 | 117.02
| 73976/2 |  | TUBO DE AÇO GALVANIZADO COM COSTURA 1/2" (15MM), INCLUSIVE CONEXÕES - FORNECIMENTO E INSTALAÇÃO | M | 2 |  |  | 13.6 | 27.2 | 34.82
| 2696 |  | ENCANADOR OU BOMBEIRO HIDRAULICO | H |  | 0.115 | 11.39 | 1.31
| 6111 |  | SERVENTE | H |  | 0.115 | 7.44 | 0.86
| 7691 |  | TUBO ACO GALV C/ COSTURA DIN 2440/NBR 5580 CLASSE MEDIA DN 1/2" (15MM) E = 2,65M | M |  | 1.21 | 9.44 | 11.42
| SA13000/O0-S005 |  | TUBO PVC BRANCO ROSCÁVEL 3/4" - FORNECIMENTO E INSTALAÇÃO | M | 10 |  |  | 6.42 | 64.2 | 82.2
| 2696 |  | ENCANADOR OU BOMBEIRO HIDRAULICO | H |  | 0.12 | 11.39 | 1.37
| 6111 |  | SERVENTE | H |  | 0.12 | 7.44 | 0.89
| 9859 |  | TUBO PVC ROSCAVEL EB-892 P/ AGUA FRIA PREDIAL 3/4" | M |  | 1 | 4.16 | 4.16
|  | Instalação Elétrica | [6 empty] | 113.51 | 145.29
| 83447 |  | CAIXA DE PASSAGEM 40X40X50 FUNDO BRITA COM TAMPA | UN | 1 |  |  | 113.51 | 113.51 | 145.29
| 0039 |  | ACO CA-60 - 5,0MM | KG |  | 0.56 | 3.73 | 2.09
| 0367 |  | AREIA GROSSA - POSTO JAZIDA / FORNECEDOR (SEM FRETE) | M3 |  | 0.00504 | 77.15 | 0.39
| 0370 |  | AREIA MEDIA - POSTO JAZIDA / FORNECEDOR (SEM FRETE) | M3 |  | 0.07 | 72.95 | 5.11
| 1106 |  | CAL HIDRATADA, DE 1A. QUALIDADE, PARA ARGAMASSA | KG |  | 5.78 | 0.45 | 2.6
| 1358 |  | CHAPA MADEIRA COMPENSADA RESINADA 2,2 X 1,1M X 17MM P/ FORMA CONCRETO | M2 |  | 0.08 | 15.01 | 1.2
| 1379 |  | CIMENTO PORTLAND COMPOSTO CP II- 32 | KG |  | 16.47 | 0.44 | 7.25
| 4718 |  | PEDRA BRITADA N. 2 OU 25 MM - POSTO PEDREIRA / FORNECEDOR (SEM FRETE) | M3 |  | 0.00584 | 56.58 | 0.33
| 4722 |  | PEDRA BRITADA N. 3 OU 38 MM - POSTO PEDREIRA / FORNECEDOR (SEM FRETE) | M3 |  | 0.006 | 50.94 | 0.31
| 4750 |  | PEDREIRO | H |  | 2.42 | 11.39 | 27.56
| 6111 |  | SERVENTE | H |  | 4.1 | 7.44 | 30.5
| 7258 |  | TIJOLO CERAMICO MACICO 5 X 10 X 20CM | UN |  | 89 | 0.4 | 35.6
|  | MATERIAIS | [6 empty] | 761.8 | 898.88
|  | Materiais Fornecimento CONTRATADA | [6 empty] | 761.8 | 898.88
| 20185 |  | MANGUEIRA D = 1 1/2" (40 MM), COR LARANJA , PARA CONDUÇÃO DE ÁGUA PARA SERVIÇOS | M | 8 |  |  | 8.84 | 70.72 | 83.44
| 0110 |  | ADAPTADOR PVC SOLDAVEL CURTO C/ BOLSA E ROSCA P/ REGISTRO 40MM X 1 1/2" | UN | 2 |  |  | 6.44 | 12.88 | 15.2
| 4210 |  | NIPEL PVC C/ C/ ROSCA P/ AGUA FRIA PREDIAL 1/2" | UN | 2 |  |  | 0.62 | 1.24 | 1.46
| 0798 |  | BUCHA REDUCAO PVC ROSCA REF 3/4" X 1/2" | UN | 2 |  |  | 0.68 | 1.36 | 1.6
| 10413 |  | VALVULA RETENCAO VERTICAL BRONZE (PN-16) 3/4" 200PSI - EXTREMIDADES C/ ROSCA" | UN | 2 |  |  | 34.56 | 69.12 | 81.56
| 3505 |  | JOELHO PVC C/ROSCA 90G P/ AGUA FRIA PREDIAL 3/4" | UN | 10 |  |  | 1.5 | 15 | 17.7
| 1417 |  | COLAR TOMADA PVC C/ TRAVAS SAIDA ROSCA DE 75 MM X 3/4" P/ LIGACAO PREDIAL | UN | 4 |  |  | 16.38 | 65.52 | 77.32
| 6032 |  | REGISTRO PVC ESFERA VS ROSCAVEL DN 3/4" | UN | 2 |  |  | 14.55 | 29.1 | 34.34
| 13415 |  | TORNEIRA CROMADA 1/2" OU 3/4" REF 1193 P/ LAVATORIO - PADRAO POPULAR | UN | 2 |  |  | 23.95 | 47.9 | 56.52
| 7691 |  | TUBO ACO GALV C/ COSTURA DIN 2440/NBR 5580 CLASSE MEDIA DN 1/2" (15MM) E = 2,65M | M | 2 |  |  | 9.44 | 18.88 | 22.28
| 0095 |  | ADAPTADOR PVC SOLDAVEL C/ FLANGES E ANEL DE VEDACAO P/ CAIXA D' AGUA 20MM X 1/2" | UN | 2 |  |  | 8.33 | 16.66 | 19.66
| 3908 |  | LUVA FERRO GALV ROSCA 1/2" | UN | 2 |  |  | 2.81 | 5.62 | 6.64
| 1955 |  | CURVA PVC SOLD 90G P/ AGUA FRIA PREDIAL 20 MM | UN | 2 |  |  | 1.27 | 2.54 | 3
| 3455 |  | JOELHO FERRO GALV 90G ROSCA 1/2" | UN | 2 |  |  | 3.03 | 6.06 | 7.16
| 0246 |  | AUXILIAR DE ENCANADOR OU BOMBEIRO HIDRAULICO | H | 20 |  |  | 8.57 | 171.4 | 202.2
| 2696 |  | ENCANADOR OU BOMBEIRO HIDRAULICO | H | 20 |  |  | 11.39 | 227.8 | 268.8
|  | EQUIPAMENTOS | [6 empty] | 2643.04 | 3118.79
|  | Equipamentos Fornecimento CONTRATADA | [6 empty] | 2643.04 | 3118.79
| SA13000/O0-Q005 |  | BOMBA DOSADORA ELETROMAGNÉTICA DE DIAFRAGMA PARA DOSAGEM DE PRODUTOS QUÍMICOS NA FORMA LÍQUIDA - MODELO FCE JK 12 1,5 | CJ | 2 |  |  | 990 | 1980 | 2336.4
| V0000007 |  | BOMBA DOSADORA ELETROMAGNÉTICA DE DIAFRAGMA PARA DOSAGEM DE PRODUTOS QUÍMICOS NA FORMA LÍQUIDA - MODELO FCE JK 12 1,5 | CJ |  | 1 | 990 | 990
| SA13000/O0-Q006 |  | TANQUE VERTICAL DE 100 L, EQUIPADO COM TAMPA SOBREPOSTA EM POLIETILENO LINEAR | UN | 1 |  |  | 663.04 | 663.04 | 782.39
| V0000008 |  | TANQUE VERTICAL DE 100 L, EQUIPADO COM TAMPA SOBREPOSTA EM POLIETILENO LINEAR | UN |  | 1 | 663.04 | 663.04
|  | SUBESTAÇÃO ELÉTRICA | [6 empty] | 7500.04 | 8971.45
|  | INSTALAÇÕES ELÉTRICAS | [6 empty] | 7500.04 | 8971.45
|  | SERVIÇOS | [6 empty] | 1239.72 | 1587
|  | Instalação Elétrica | [6 empty] | 1239.72 | 1587
| 73613 |  | ELETRODUTO DE PVC RIGIDO ROSCAVEL DN 20MM (3/4") INCL CONEXOES, FORNECIMENTO E INSTALACAO | M | 18 |  |  | 8.21 | 147.78 | 189.18
| 0247 |  | AUXILIAR DE ELETRICISTA | H |  | 0.3 | 8.57 | 2.57
| 2436 |  | ELETRICISTA OU OFICIAL ELETRICISTA | H |  | 0.3 | 11.39 | 3.42
| 2674 |  | ELETRODUTO DE PVC ROSCÁVEL DE 3/4" (19 MM), SEM LUVA | M |  | 1.1 | 2.02 | 2.22
| 74252/1 |  | ELETRODUTO DE PVC RIGIDO ROSCAVEL DN 25MM (1") INCL CONEXOES, FORNECIMENTO E INSTALACAO | M | 12 |  |  | 9.35 | 112.2 | 143.64
| 0247 |  | AUXILIAR DE ELETRICISTA | H |  | 0.3 | 8.57 | 2.57
| 2436 |  | ELETRICISTA OU OFICIAL ELETRICISTA | H |  | 0.3 | 11.39 | 3.42
| 2685 |  | ELETRODUTO DE PVC ROSCÁVEL DE 1" (25 MM), SEM LUVA | M |  | 1.1 | 3.05 | 3.36
| 72331 |  | INTERRUPTOR SIMPLES DE EMBUTIR 10A/250V 1 TECLA, SEM PLACA - FORNECIMENTO E INSTALACAO | UN | 3 |  |  | 8 | 24 | 30.72
| 0247 |  | AUXILIAR DE ELETRICISTA | H |  | 0.15 | 8.57 | 1.29
| 2436 |  | ELETRICISTA OU OFICIAL ELETRICISTA | H |  | 0.25 | 11.39 | 2.85
| 7564 |  | INTERRUPTOR SIMPLES EMBUTIR 10A/250V S/PLACA, TIPO SILENTOQUE PIAL OU EQUIV | UN |  | 1 | 3.86 | 3.86
| 79521/1 |  | INSTALACAO DE PONTO DE TOMADA SIMPLES, 2M DE ELETRODUTO DE PVC 3/4", 4 M DE CABO 2,5MM2. | UN | 4 |  |  | 78.86 | 315.44 | 403.76
| 0851 |  | BUCHA E ARRUELA ALUMINIO FUNDIDO P/ ELETRODUTO 20MM (3/4'') | CJ |  | 4 | 0.37 | 1.48
| 0984 |  | CABO DE COBRE ISOLAMENTO ANTI-CHAMA 450/750V 2,5MM2, TP PIRASTIC PIRELLI OU EQUI | M |  | 4 | 0.99 | 3.96
| 1872 |  | CAIXA PVC 4" X 2" P/ ELETRODUTO " | UN |  | 1 | 1.61 | 1.61
| 1879 |  | CURVA PVC 90G P/ ELETRODUTO ROSCAVEL 3/4" | UN |  | 1 | 2.14 | 2.14
| 1891 |  | LUVA PVC ROSCAVEL P/ ELETRODUTO 3/4" | UN |  | 1 | 1.24 | 1.24
| 2436 |  | ELETRICISTA OU OFICIAL ELETRICISTA | H |  | 2.7 | 11.39 | 30.75
| 2674 |  | ELETRODUTO DE PVC ROSCÁVEL DE 3/4" (19 MM), SEM LUVA | M |  | 2 | 2.02 | 4.04
| 6111 |  | SERVENTE | H |  | 3.7 | 7.44 | 27.53
| 7528 |  | TOMADA EMBUTIR 2P UNIVERSAL REDONDA 10A/250V C/ PLACA, TIPO SILENTOQUE PIAL OU E | UN |  | 1 | 6 | 6
| 72251 |  | CABO DE COBRE NU 16MM2 - FORNECIMENTO E INSTALACAO | M | 20 |  |  | 7.82 | 156.4 | 200.2
| 0247 |  | AUXILIAR DE ELETRICISTA | H |  | 0.13 | 8.57 | 1.11
| 0857 |  | CABO DE COBRE NU 16MM2 MEIO-DURO | M |  | 1.02 | 5.12 | 5.22
| 2436 |  | ELETRICISTA OU OFICIAL ELETRICISTA | H |  | 0.13 | 11.39 | 1.48
| 72253 |  | CABO DE COBRE NU 35MM2 - FORNECIMENTO E INSTALACAO | M | 30 |  |  | 16.13 | 483.9 | 619.5
| 0247 |  | AUXILIAR DE ELETRICISTA | H |  | 0.21 | 8.57 | 1.8
| 0863 |  | CABO DE COBRE NU 35MM2 MEIO-DURO | M |  | 1.02 | 11.7 | 11.93
| 2436 |  | ELETRICISTA OU OFICIAL ELETRICISTA | H |  | 0.21 | 11.39 | 2.39
|  | MATERIAIS | [6 empty] | 6260.32 | 7384.45
|  | Materiais Fornecimento CONTRATADA | [6 empty] | 6260.32 | 7384.45
| 4376 |  | BUCHA NYLON S-8 | UN | 10 |  |  | 0.1 | 1 | 1.2
| 3376 |  | HASTE DE ATERRAMENTO, DN 3/4? X 3000MM , EM ACO REVESTIDO COM UMA CAMADA DE COB | UN | 6 |  |  | 35.62 | 213.72 | 252.18
| 3278 |  | CAIXA INSPECAO CONCRETO PRE MOLDADO CIRCULAR COM TAMPA D = 40CM | UN | 10 |  |  | 30.68 | 306.8 | 362
| 12732 |  | SOLDA P/ TUBO E CONEXOES DE COBRE 500 G | UN | 1 |  |  | 52.01 | 52.01 | 61.37
| 0959 |  | CABO DE COBRE EXTRA FLEXIVEL, ISOLACAO EM PVC, 16MM2 (P/ MAQUINA DE SOLDA) | M | 55 |  |  | 11.44 | 629.2 | 742.5
| 1014 |  | CABO DE COBRE ISOLAMENTO ANTI-CHAMA 450/750V 2,5MM2, FLEXIVEL, TP FORESPLAST ALC | M | 890 |  |  | 1.18 | 1050.2 | 1237.1
| 1021 |  | CABO DE COBRE ISOLAMENTO ANTI-CHAMA 0,6/1KV 4MM2 (1 CONDUTOR) TP SINTENAX PIRELL | M | 88 |  |  | 2.13 | 187.44 | 220.88
| 0982 |  | CABO DE COBRE ISOLAMENTO ANTI-CHAMA 450/750V 6MM2, FLEXIVEL, TP FORESPLAST ALCOA | M | 48 |  |  | 2.56 | 122.88 | 144.96
| 13597 |  | PADRAO POLIFASICO COMPLETO EM POSTE GALV DE 3" X 5,0M | UN | 1 |  |  | 697.01 | 697.01 | 822.47
| 13401 |  | QUADRO DE DISTRIBUICAO DE EMBUTIR SEM BARRAMENTO, P/12 DISJUNTORES UNIPOLARES, S | UN | 1 |  |  | 42.77 | 42.77 | 50.47
| 3799 |  | LUMINARIA CALHA SOBREPOR EM CHAPA ACO C/ 2 LAMPADAS FLUORESCENTES 40W (COMPLETA, | UN | 1 |  |  | 45.51 | 45.51 | 53.7
| 14165 |  | POSTE FERRO GALV FLANGEADO RETO CONICO CONTINUO H = 9M C/ BASE | UN | 1 |  |  | 1160.32 | 1160.32 | 1369.18
| 20244 |  | FIO P/ INSTAL. ELETRONICA (SOM) POLARIZADO BICOLOR 2 X 0,75MM2 | M | 6 |  |  | 1.58 | 9.48 | 11.16
| 0415 |  | GRAMPO P/ HASTE DE ATERRAMENTO DE 1'', CABO 6 A 50MM2 | UN | 10 |  |  | 3.77 | 37.7 | 44.5
| SA13000/O0-M001 |  | CHAVE BÓIA CM CONTATO DE MERCÚRIO 20A 1NA | UN | 2 |  |  | 28.22 | 56.44 | 66.6
| V0000009 |  | CHAVE BÓIA CM CONTATO DE MERCÚRIO 20A 1NA | UN |  | 1 | 28.22 | 28.22
| 11854 |  | CONECTOR PARAFUSO FENDIDO PARA CABO 35 MM2 | UN | 10 |  |  | 3.08 | 30.8 | 36.3
| 7571 |  | TERMINAL AEREO EM ACO GALV DN 3/8'', COMPRIM= 300MM C/ BASE DE FIXACAO HORIZONTA | UN | 3 |  |  | 6.58 | 19.74 | 23.28
| 4375 |  | BUCHA NYLON S-6 | UN | 10 |  |  | 0.05 | 0.5 | 0.6
| 2436 |  | ELETRICISTA OU OFICIAL ELETRICISTA | H | 80 |  |  | 11.39 | 911.2 | 1075.2
| 0247 |  | AUXILIAR DE ELETRICISTA | H | 80 |  |  | 8.57 | 685.6 | 808.8

## Estrutura
ESTRUTURA
000043 - SAA - LUIS PIRES - REV. 1 - BASE DE DADOS: SIMG0713 - SINAPI - Região de Belo Horizonte
Denominação | Valor $ | % | PEP * Chave Modelo
TOTAL DO ORÇAMENTO | 941246.76 | 0 | SA13000/O0/
ITENS DE RATEIO | 87424.42 | 0 | SA13000/O0/IRT01
INSTALAÇÕES PRELIMINARES | 24456.02 | 0 | SA13000/O0/IRT01/IRT01
Serviços Preliminares | 24456.02 | 0 | SA13000/O0/IRT01/IRT01*302
ADMINISTRAÇÃO LOCAL | 62968.4 | 0 | SA13000/O0/IRT01/IRT02
Serviços Específicos | 62968.4 | 0 | SA13000/O0/IRT01/IRT02*329
ADUTORA DE ÁGUA TRATADA | 70324.64 | 8.4241 | SA13000/O0/AAT01
ADUTORA DE ÁGUA TRATADA DN 75MM | 70324.64 | 8.4241 | SA13000/O0/AAT01/AAT01
ADUTORA DE ÁGUA TRATADA DN 75MM-O | 51647.66 | 6.1868 | SA13000/O0/AAT01/AAT01/O
Serviços Preliminares | 36561.77 | 4.3797 | SA13000/O0/AAT01/AAT01/O*302
Movimento de Terra | 11532.73 | 1.3815 | SA13000/O0/AAT01/AAT01/O*304
Fundações e Estruturas | 93.7 | 0.011224 | SA13000/O0/AAT01/AAT01/O*306
Assentamentos | 1321.64 | 0.15832 | SA13000/O0/AAT01/AAT01/O*307
Serviços Específicos | 2137.82 | 0.25609 | SA13000/O0/AAT01/AAT01/O*329
ADUTORA DE ÁGUA TRATADA DN 75MM-M | 18676.98 | 2.2373 | SA13000/O0/AAT01/AAT01/M
Materiais Fornecimento CONTRATADA | 18676.98 | 2.2373 | SA13000/O0/AAT01/AAT01/M*332
ESTAÇÃO DE TRATAMENTO DE ÁGUA | 28568.52 | 3.4222 | SA13000/O0/ETA01
URBANIZAÇÃO DA ETA | 24718.45 | 2.961 | SA13000/O0/ETA01/ETA01
URBANIZAÇÃO DA ETA-O | 24718.45 | 2.961 | SA13000/O0/ETA01/ETA01/O
Construção Civil | 12820.15 | 1.5357 | SA13000/O0/ETA01/ETA01/O*303
Pavimentação | 31.68 | 0.0037949 | SA13000/O0/ETA01/ETA01/O*308
Serviços Específicos | 198.74 | 0.023807 | SA13000/O0/ETA01/ETA01/O*329
Urbanização - Cercas e plantas | 11667.88 | 1.3977 | SA13000/O0/ETA01/ETA01/O*338
TERRAPLENAGEM DA ETA | 3850.07 | 0.4612 | SA13000/O0/ETA01/ETA02
TERRAPLENAGEM DA ETA-O | 3850.07 | 0.4612 | SA13000/O0/ETA01/ETA02/O
Movimento de Terra | 3850.07 | 0.4612 | SA13000/O0/ETA01/ETA02/O*304
CAPTAÇÃO | 110012.19 | 13.1782 | SA13000/O0/CAP01
POÇO TUBULAR E-03 / ABRIGO QCM | 36910.75 | 4.4215 | SA13000/O0/CAP01/CAP01
POÇO TUBULAR E-03 / ABRIGO QCM-O | 23793.6 | 2.8502 | SA13000/O0/CAP01/CAP01/O
Serviços Preliminares | 102.27 | 0.012251 | SA13000/O0/CAP01/CAP01/O*302
Construção Civil | 1808.4 | 0.21663 | SA13000/O0/CAP01/CAP01/O*303
Movimento de Terra | 297.78 | 0.035671 | SA13000/O0/CAP01/CAP01/O*304
Fundações e Estruturas | 6141.94 | 0.73574 | SA13000/O0/CAP01/CAP01/O*306
Assentamentos | 1627.15 | 0.19491 | SA13000/O0/CAP01/CAP01/O*307
Poço Profundo | 3997.18 | 0.47882 | SA13000/O0/CAP01/CAP01/O*313
Serviços Específicos | 9818.88 | 1.1762 | SA13000/O0/CAP01/CAP01/O*329
POÇO TUBULAR E-03 / ABRIGO QCM-M | 7769.27 | 0.93067 | SA13000/O0/CAP01/CAP01/M
Materiais Fornecimento CONTRATADA | 7769.27 | 0.93067 | SA13000/O0/CAP01/CAP01/M*332
POÇO TUBULAR E-03 / ABRIGO QCM-Q | 5347.88 | 0.64062 | SA13000/O0/CAP01/CAP01/Q
Equipamentos Fornecimento CONTRATADA | 5347.88 | 0.64062 | SA13000/O0/CAP01/CAP01/Q*334
SUMIDOURO | 10944.27 | 1.311 | SA13000/O0/CAP01/CAP02
SUMIDOURO-O | 10944.27 | 1.311 | SA13000/O0/CAP01/CAP02/O
Movimento de Terra | 2319.81 | 0.27789 | SA13000/O0/CAP01/CAP02/O*304
Fundações e Estruturas | 8174.3 | 0.97919 | SA13000/O0/CAP01/CAP02/O*306
Assentamentos | 382.24 | 0.045788 | SA13000/O0/CAP01/CAP02/O*307
Serviços Preliminares | 67.92 | 0.0081361 | SA13000/O0/CAP01/CAP02/O*329
ABRANDADOR E MACROMEDIÇÃO | 51305.52 | 6.1458 | SA13000/O0/CAP01/CAP03
ABRANDADOR E MACROMEDIÇÃO-O | 3755.38 | 0.44985 | SA13000/O0/CAP01/CAP03/O
Construção Civil | 899.91 | 0.1078 | SA13000/O0/CAP01/CAP03/O*303
Movimento de Terra | 273.98 | 0.03282 | SA13000/O0/CAP01/CAP03/O*304
Fundações e Estruturas | 2029.56 | 0.24312 | SA13000/O0/CAP01/CAP03/O*306
Assentamentos | 85.93 | 0.010293 | SA13000/O0/CAP01/CAP03/O*307
Assentamentos | 297.16 | 0.035596 | SA13000/O0/CAP01/CAP03/O*322
Serviços Preliminares | 168.84 | 0.020225 | SA13000/O0/CAP01/CAP03/O*329
ABRANDADOR E MACROMEDIÇÃO-M | 2731.38 | 0.32719 | SA13000/O0/CAP01/CAP03/M
Materiais Fornecimento CONTRATADA | 2731.38 | 0.32719 | SA13000/O0/CAP01/CAP03/M*332
ABRANDADOR E MACROMEDIÇÃO-Q | 44818.76 | 5.3688 | SA13000/O0/CAP01/CAP03/Q
Equipamentos Fornecimento CONTRATADA | 44818.76 | 5.3688 | SA13000/O0/CAP01/CAP03/Q*334
DRENAGEM E INTERLIGAÇÕES | 10851.65 | 1.2999 | SA13000/O0/CAP01/CAP04
DRENAGEM E INTERLIGAÇÕES-O | 9774.35 | 1.1709 | SA13000/O0/CAP01/CAP04/O
Construção Civil | 220.12 | 0.026368 | SA13000/O0/CAP01/CAP04/O*303
Movimento de Terra | 3002.14 | 0.35962 | SA13000/O0/CAP01/CAP04/O*304
Fundações e Estruturas | 1863.46 | 0.22322 | SA13000/O0/CAP01/CAP04/O*306
Assentamentos | 4048.81 | 0.485 | SA13000/O0/CAP01/CAP04/O*307
Instalação Hidráulica Predial | 614.35 | 0.073592 | SA13000/O0/CAP01/CAP04/O*322
Serviços Preliminares | 25.47 | 0.003051 | SA13000/O0/CAP01/CAP04/O*329
DRENAGEM E INTERLIGAÇÕES-M | 1077.3 | 0.12905 | SA13000/O0/CAP01/CAP04/M
Materiais Fornecimento CONTRATADA | 1077.3 | 0.12905 | SA13000/O0/CAP01/CAP04/M*332
LIGAÇÃO PREDIAL DE ÁGUA | 122864.22 | 14.7178 | SA13000/O0/LPA01
LIGAÇÃO PREDIAL DE ÁGUA | 122864.22 | 14.7178 | SA13000/O0/LPA01/LPA01
LIGAÇÃO PREDIAL DE ÁGUA-O | 85656 | 10.2606 | SA13000/O0/LPA01/LPA01/O
Crescimento Vegetativo e Expansão | 9845.28 | 1.1794 | SA13000/O0/LPA01/LPA01/O*309
Serviços Diversos | 75810.72 | 9.0813 | SA13000/O0/LPA01/LPA01/O*314
LIGAÇÃO PREDIAL DE ÁGUA-M | 37208.22 | 4.4571 | SA13000/O0/LPA01/LPA01/M
Materiais Fornecimento CONTRATADA | 37208.22 | 4.4571 | SA13000/O0/LPA01/LPA01/M*332
REDE DE DISTRIBUIÇÃO DE ÁGUA | 368091.96 | 44.0933 | SA13000/O0/RDA01
REDE DE DISTRIBUIÇÃO DE ÁGUA | 368091.96 | 44.0933 | SA13000/O0/RDA01/RDA01
REDE DE DISTRIBUIÇÃO DE ÁGUA-O | 286517.11 | 34.3216 | SA13000/O0/RDA01/RDA01/O
Serviços Preliminares | 183189.93 | 21.9441 | SA13000/O0/RDA01/RDA01/O*302
Movimento de Terra | 83921.69 | 10.0529 | SA13000/O0/RDA01/RDA01/O*304
Fundações e Estruturas | 819.06 | 0.098114 | SA13000/O0/RDA01/RDA01/O*306
Assentamentos | 8123.78 | 0.97314 | SA13000/O0/RDA01/RDA01/O*307
Serviços Específicos | 10462.65 | 1.2533 | SA13000/O0/RDA01/RDA01/O*329
REDE DE DISTRIBUIÇÃO DE ÁGUA-M | 81574.85 | 9.7718 | SA13000/O0/RDA01/RDA01/M
Materiais Fornecimento CONTRATADA | 81574.85 | 9.7718 | SA13000/O0/RDA01/RDA01/M*332
RESERVATÓRIO | 125416.67 | 15.0235 | SA13000/O0/RES01
RESERVATÓRIO ELEVADO METÁLICO 40M3 | 95955.42 | 11.4944 | SA13000/O0/RES01/RES01
RESERVATÓRIO ELEVADO METÁLICO 40M3-O | 47364.45 | 5.6737 | SA13000/O0/RES01/RES01/O
Serviços Preliminares | 152.89 | 0.018315 | SA13000/O0/RES01/RES01/O*302
Construção Civil | 647.97 | 0.07762 | SA13000/O0/RES01/RES01/O*303
Movimento de Terra | 10681.42 | 1.2795 | SA13000/O0/RES01/RES01/O*304
Fundações e Estruturas | 25148.37 | 3.0125 | SA13000/O0/RES01/RES01/O*306
Assentamentos | 3918.55 | 0.4694 | SA13000/O0/RES01/RES01/O*307
Instalação Hidráulica Predial | 998.01 | 0.11955 | SA13000/O0/RES01/RES01/O*322
Instalação Elétrica | 5817.24 | 0.69684 | SA13000/O0/RES01/RES01/O*323
RESERVATÓRIO ELEVADO METÁLICO 40M3-M | 2452.97 | 0.29384 | SA13000/O0/RES01/RES01/M
Materiais Fornecimento CONTRATADA | 2452.97 | 0.29384 | SA13000/O0/RES01/RES01/M*332
RESERVATÓRIO ELEVADO METÁLICO 40M3-Q | 46138 | 5.5268 | SA13000/O0/RES01/RES01/Q
Equipamentos Fornecimento CONTRATADA | 46138 | 5.5268 | SA13000/O0/RES01/RES01/Q*334
SUMIDOURO - REL 40M3 - 2 UNIDADES | 21171.28 | 2.5361 | SA13000/O0/RES01/RES02
SUMIDOURO - REL 40M3 - 2 UNIDADES-O | 21171.28 | 2.5361 | SA13000/O0/RES01/RES02/O
Movimento de Terra | 4562.08 | 0.54649 | SA13000/O0/RES01/RES02/O*304
Fundações e Estruturas | 15844.72 | 1.898 | SA13000/O0/RES01/RES02/O*306
Assentamentos | 764.48 | 0.091576 | SA13000/O0/RES01/RES02/O*307
URBANIZAÇÃO DO REL 40M3 | 8289.97 | 0.99305 | SA13000/O0/RES01/RES03
URBANIZAÇÃO DO REL 40M3-O | 8289.97 | 0.99305 | SA13000/O0/RES01/RES03/O
Construção Civil | 1636.04 | 0.19598 | SA13000/O0/RES01/RES03/O*303
Fundações e Estruturas | 285.36 | 0.034183 | SA13000/O0/RES01/RES03/O*306
Urbanização - Cercas e plantas | 6368.57 | 0.76288 | SA13000/O0/RES01/RES03/O*338
EDIFICAÇÃO DE APOIO ADMINISTRATIVO/OPERACIONAL | 19572.69 | 2.3446 | SA13000/O0/EAO01
CASA DE QUÍMICA | 19572.69 | 2.3446 | SA13000/O0/EAO01/EAO01
CASA DE QUÍMICA-O | 15555.02 | 1.8633 | SA13000/O0/EAO01/EAO01/O
Serviços Preliminares | 67.92 | 0.0081361 | SA13000/O0/EAO01/EAO01/O*302
Construção Civil | 7987.79 | 0.95685 | SA13000/O0/EAO01/EAO01/O*303
Movimento de Terra | 812.88 | 0.097374 | SA13000/O0/EAO01/EAO01/O*304
Fundações e Estruturas | 6424.12 | 0.76954 | SA13000/O0/EAO01/EAO01/O*306
Assentamentos | 117.02 | 0.014018 | SA13000/O0/EAO01/EAO01/O*307
Instalação Elétrica | 145.29 | 0.017404 | SA13000/O0/EAO01/EAO01/O*323
CASA DE QUÍMICA-M | 898.88 | 0.10768 | SA13000/O0/EAO01/EAO01/M
Materiais Fornecimento CONTRATADA | 898.88 | 0.10768 | SA13000/O0/EAO01/EAO01/M*332
CASA DE QUÍMICA-Q | 3118.79 | 0.3736 | SA13000/O0/EAO01/EAO01/Q
Equipamentos Fornecimento CONTRATADA | 3118.79 | 0.3736 | SA13000/O0/EAO01/EAO01/Q*334
SUBESTAÇÃO ELÉTRICA | 8971.45 | 1.0747 | SA13000/O0/SEL02
INSTALAÇÕES ELÉTRICAS | 8971.45 | 1.0747 | SA13000/O0/SEL02/SEL01
INSTALAÇÕES ELÉTRICAS-O | 1587 | 0.1901 | SA13000/O0/SEL02/SEL01/O
Instalação Elétrica | 1587 | 0.1901 | SA13000/O0/SEL02/SEL01/O*323
INSTALAÇÕES ELÉTRICAS-M | 7384.45 | 0.88458 | SA13000/O0/SEL02/SEL01/M
Materiais Fornecimento CONTRATADA | 7384.45 | 0.88458 | SA13000/O0/SEL02/SEL01/M*332

## Insumos Específicos
LISTA DE INSUMOS
000043 - SAA - LUIS PIRES - REV. 1 - BASE DE DADOS: SIMG0713 - SINAPI - Região de Belo Horizonte
Código | Denominação | Unidade | Valor $
V0000014 | FORNECIMENTO DE UMA UNIDADE DE ABRANDAMENTO DE ÁGUA | CJ | 32000
V0000005 | AMORT.P/MAN G.1/2NPT PARA ATE 400BAR | UN | 362.1
V0000007 | BOMBA DOSADORA ELETROMAGNÉTICA DE DIAFRAGMA PARA DOSAGEM DE PRODUTOS QUÍMICOS NA FORMA LÍQUIDA - MODELO FCE JK 12 1,5 | CJ | 990
V0000009 | CHAVE BÓIA CM CONTATO DE MERCÚRIO 20A 1NA | UN | 28.22
V0000016 | CONJUNTO MOTOBOMBA SUBMERSO TRIFÁSICO 220V PARA Q = 1,95 L/S; HMAN = 89,26M; POT = 4,5CV | CJ | 4170
V0000002 | EXECUÇÃO DE SERVIÇO PARA LIMPEZA EM POÇO COM PROFUNDIDADE ATÉ 100 METROS E TESTE DE BOMBEAMENTO DO POÇO | UN | 7671
V0000013 | MEDIDOR DE VAZÃO TIPO ELETROMAGNÉTICO | UN | 5982
V0000003 | MUDA DE SANSÃO DO CAMPO | UN | 0.5
V0000015 | RESERVATÓRIO ELEVADO METÁLICO, CAPACIDADE DE 40M3 | UN | 39100
V0000017 | SONDAGEM A PERCUSSÃO - FAIXA A | M | 68.04
V0000008 | TANQUE VERTICAL DE 100 L, EQUIPADO COM TAMPA SOBREPOSTA EM POLIETILENO LINEAR | UN | 663.04

## Composições Específicas
LISTA DE COMPOSIÇÕES
000043 - SAA - LUIS PIRES - REV. 1 - BASE DE DADOS: SIMG0713 - SINAPI - Região de Belo Horizonte
Código | Denominação |  |  | Un | Valor $
SA13000/O0-Q003 | AMORT.P/MAN G.1/2NPT PARA ATE 400BAR |  |  | UN | 362.1
V0000005 | AMORT.P/MAN G.1/2NPT PARA ATE 400BAR | UN | 1 | 362.1 | 362.1
SA13000/O0-Q005 | BOMBA DOSADORA ELETROMAGNÉTICA DE DIAFRAGMA PARA DOSAGEM DE PRODUTOS QUÍMICOS NA FORMA LÍQUIDA - MODELO FCE JK 12 1,5 |  |  | CJ | 990
V0000007 | BOMBA DOSADORA ELETROMAGNÉTICA DE DIAFRAGMA PARA DOSAGEM DE PRODUTOS QUÍMICOS NA FORMA LÍQUIDA - MODELO FCE JK 12 1,5 | CJ | 1 | 990 | 990
SA13000/O0-M001 | CHAVE BÓIA CM CONTATO DE MERCÚRIO 20A 1NA |  |  | UN | 28.22
V0000009 | CHAVE BÓIA CM CONTATO DE MERCÚRIO 20A 1NA | UN | 1 | 28.22 | 28.22
SA13000/O0-Q004 | CONJUNTO MOTOBOMBA SUBMERSO TRIFÁSICO 220V PARA Q = 1,95 L/S; HMAN = 89,26M; POT = 4,5CV |  |  | CJ | 4170
V0000016 | CONJUNTO MOTOBOMBA SUBMERSO TRIFÁSICO 220V PARA Q = 1,95 L/S; HMAN = 89,26M; POT = 4,5CV | CJ | 1 | 4170 | 4170
SA13000/O0-S002 | ENGENHEIRO PLENO |  |  | H | 106.14
2707 | ENGENHEIRO DE OBRA PLENO | H | 1 | 106.14 | 106.14
SA13000/O0-S001 | EXECUÇÃO DE SERVIÇO PARA LIMPEZA EM POÇO COM PROFUNDIDADE ATÉ 100 METROS E TESTE DE BOMBEAMENTO DO POÇO |  |  | UN | 7671
V0000002 | EXECUÇÃO DE SERVIÇO PARA LIMPEZA EM POÇO COM PROFUNDIDADE ATÉ 100 METROS E TESTE DE BOMBEAMENTO DO POÇO | UN | 1 | 7671 | 7671
SA13000/O0-Q002 | FORNECIMENTO DE UNIDADE DE ABRANDAMENTO PARA REDUÇÃO DA DUREZA DA ÁGUA (VAZÃO DE BOMBEAMENTO = 7M3/H) |  |  | CJ | 32000
V0000014 | FORNECIMENTO DE UMA UNIDADE DE ABRANDAMENTO DE ÁGUA | CJ | 1 | 32000 | 32000
SA13000/O0-Q007 | MEDIDOR DE VAZÃO TIPO ELETROMAGNÉTICO |  |  | UN | 5982
V0000013 | MEDIDOR DE VAZÃO TIPO ELETROMAGNÉTICO | UN | 1 | 5982 | 5982
SA13000/O0-S003 | MESTRE DE OBRAS |  |  | H | 50.61
4069 | MESTRE DE OBRAS | H | 1 | 50.61 | 50.61
SA13000/O0-S006 | PLANTIO DE MUDAS DE SANSÃO DO CAMPO |  |  | UN | 43.26
25964 | JARDINEIRO | H | 1 | 10.96 | 10.96
0159 | ADUBO ORGANICO BOVINO | M3 | 0.216 | 92 | 19.87
7253 | TERRA VEGETAL | M3 | 0.216 | 55.2 | 11.92
V0000003 | MUDA DE SANSÃO DO CAMPO | UN | 1 | 0.5 | 0.5
SA13000/O0-Q008 | RESERVATÓRIO ELEVADO METÁLICO, CAPACIDADE DE 40M3 |  |  | UN | 39100
V0000015 | RESERVATÓRIO ELEVADO METÁLICO, CAPACIDADE DE 40M3 | UN | 1 | 39100 | 39100
SA13000/O0-Q006 | TANQUE VERTICAL DE 100 L, EQUIPADO COM TAMPA SOBREPOSTA EM POLIETILENO LINEAR |  |  | UN | 663.04
V0000008 | TANQUE VERTICAL DE 100 L, EQUIPADO COM TAMPA SOBREPOSTA EM POLIETILENO LINEAR | UN | 1 | 663.04 | 663.04
SA13000/O0-S005 | TUBO PVC BRANCO ROSCÁVEL 3/4" - FORNECIMENTO E INSTALAÇÃO |  |  | M | 6.42
2696 | ENCANADOR OU BOMBEIRO HIDRAULICO | H | 0.12 | 11.39 | 1.37
6111 | SERVENTE | H | 0.12 | 7.44 | 0.89
9859 | TUBO PVC ROSCAVEL EB-892 P/ AGUA FRIA PREDIAL 3/4" | M | 1 | 4.16 | 4.16
SA13000/O0-S004 | VIGIA NOTURNO |  |  | H | 10.92
10508 | VIGIA NOTURNO | H | 1 | 10.92 | 10.92

## Lista de Consumos de Ítens
LISTA DE CONSUMOS DE ÍTENS
000043 - SAA - LUIS PIRES - REV. 1 - BASE DE DADOS: SIMG0713 - SINAPI - Região de Belo Horizonte
Código | Denominação | Un | Quantidade | Unitário $ | Total $ | % | % Ac.
74220/1 | TAPUME DE CHAPA DE MADEIRA COMPENSADA, E= 6MM, COM PINTURA A CAL E REAPROVEITAMENTO DE 2X | M2 | 2844 | 44.04 | 125249.76 | 13.3071 | 13.3071
12599 | TUBO PVC PBA 15 JE NBR 5647 P/REDE AGUA | M | 6510 | 11.56 | 75255.6 | 7.9955 | 21.3026
74219/2 | PASSADICOS COM TABUAS DE MADEIRA PARA VEICULOS | M2 | 1185 | 42.42 | 50267.7 | 5.3407 | 26.6433
CQ000008 | RESERVATÓRIO ELEVADO METÁLICO, CAPACIDADE DE 40M3 | UN | 1 | 46138 | 46138 | 4.9019 | 31.5452
76444/1 | COMPACTACAO MECANICA DE VALAS, SEM CONTROLE DE GC (COMPACTADOR TIPO SAPO ATE 35 KG) | M3 | 4454.6 | 9.01 | 40135.95 | 4.2642 | 35.8094
74253/1 | RAMAL PREDIAL EM TUBO PEAD 20MM - FORNECIMENTO, INSTALAÇÃO, ESCAVAÇÃO E REATERRO | M | 2580 | 15.23 | 39293.4 | 4.1747 | 39.9841
CQ000002 | FORNECIMENTO DE UNIDADE DE ABRANDAMENTO PARA REDUÇÃO DA DUREZA DA ÁGUA (VAZÃO DE BOMBEAMENTO = 7M3/H) | CJ | 1 | 37760 | 37760 | 4.0118 | 43.9959
74217/2 | HIDROMETRO 5,00M3/H, D=3/4" - FORNECIMENTO E INSTALACAO | UN | 258 | 141.54 | 36517.32 | 3.8798 | 47.8757
CS000002 | ENGENHEIRO PLENO | H | 220 | 135.86 | 29889.2 | 3.1756 | 51.0513
CS000003 | MESTRE DE OBRAS | H | 420 | 64.78 | 27207.6 | 2.8907 | 53.942
12601 | TUBO PVC PBA 15 JE NBR 5647 P/REDE AGUA | M | 906 | 23.14 | 20964.84 | 2.2274 | 56.1694
74138/2 | CONCRETO USINADO BOMBEADO FCK=20MPA, INCLUSIVE LANCAMENTO E ADENSAMENTO | M3 | 44.45 | 457.98 | 20357.21 | 2.1628 | 58.3322
73962/13 | ESCAVACAO DE VALA NAO ESCORADA EM MATERIAL 1A CATEGORIA , PROFUNDIDADE ATE 1,5 M COM ESCAVADEIRA HIDRAULICA 105 HP(CAPACIDADE DE 0,78M3), SEM ESGOTAMENTO | M3 | 3924.4 | 4.45 | 17463.58 | 1.8554 | 60.1876
7697 | TUBO ACO GALV C/ COSTURA DIN 2440/NBR 55 | M | 516 | 32.88 | 16966.08 | 1.8026 | 61.9902
5622 | REGULARIZACAO E COMPACTACAO MANUAL DE TERRENO COM SOQUETE | M2 | 5109 | 3.15 | 16093.35 | 1.7098 | 63.7
73683 | INSTALACAO DE GAMBIARRA PARA SINALIZACAO, COM 20 M, INCLUINDO LAMPADA,BOCAL E BALDE A CADA 2 M | UN | 385 | 35.53 | 13679.05 | 1.4533 | 65.1533
73805/1 | BARRACAO DE OBRA PARA ALOJAMENTO/ESCRITORIO, PISO EM PINHO 3A, PAREDES EM COMPENSADO 10MM, COBERTURA EM TELHA AMIANTO 6MM, INCLUSO INSTALACOES ELETRICAS E ESQUADRIAS | M2 | 50 | 253.58 | 12679 | 1.3471 | 66.5004
74219/1 | PASSADICOS COM TABUAS DE MADEIRA PARA PEDESTRES | M2 | 256 | 48.93 | 12526.08 | 1.3308 | 67.8312
74254/2 | ARMACAO ACO CA-50, DIAM. 6,3 (1/4) À 12,5MM(1/2) -FORNECIMENTO/ CORTE(PERDA DE 10%) / DOBRA / COLOCAÇÃO. | KG | 1628.65 | 7.35 | 11970.58 | 1.2718 | 69.103
73948/16 | LIMPEZA MANUAL DO TERRENO (C/ RASPAGEM SUPERFICIAL) | M2 | 4961 | 2.38 | 11807.18 | 1.2545 | 70.3575
CS000006 | PLANTIO DE MUDAS DE SANSÃO DO CAMPO | UN | 212 | 55.37 | 11738.44 | 1.2471 | 71.6046
73820/1 | FORMA CURVA EM CHAPA DE MADEIRA COMPENSADA RESINADA 21 MM, PARA ESTRUTURAS DE CONCRETO. | M2 | 276 | 39.37 | 10866.12 | 1.1545 | 72.7591
73965/10 | ESCAVACAO MANUAL DE VALA EM MATERIAL DE 1A CATEGORIA ATE 1,5M EXCLUINDO ESGOTAMENTO / ESCORAMENTO | M3 | 317.1 | 33.37 | 10581.63 | 1.1242 | 73.8833
65000546 | PADRONIZACAO DE LIGACAO PREDIAL DE AGUA EM PADRAO CAVALETE, P/ HIDROMETRO DE 1,5, 3 E 5 M3/H, P 359/- | UN | 258 | 38.16 | 9845.28 | 1.046 | 74.9293
CS000001 | EXECUÇÃO DE SERVIÇO PARA LIMPEZA EM POÇO COM PROFUNDIDADE ATÉ 100 METROS E TESTE DE BOMBEAMENTO DO POÇO | UN | 1 | 9818.88 | 9818.88 | 1.0432 | 75.9725
79475 | ESCAVACAO MANUAL CAMPO ABERTO P/TUBULAO - FUSTE E/OU BASE (PARA TODAS AS PROFUNDIDADES) | M3 | 39 | 250.71 | 9777.69 | 1.0388 | 77.0113
74242/1 | BARRACAO DE OBRA EM CHAPA DE MADEIRA COMPENSADA COM BANHEIRO, COBERTURA EM FIBROCIMENTO 4 MM, INCLUSO INSTALACOES HIDRO-SANITARIAS E ELETRICAS | M2 | 50 | 167.51 | 8375.5 | 0.88985 | 77.9012
72856 | TRANSPORTE LOCAL COM CAMINHAO BASCULANTE 6 M3, RODOVIA EM LEITO NATURAL | M3X | 5176.55 | 1.51 | 7816.59 | 0.83047 | 78.7317
9813 | TUBO DE POLIETILENO DE ALTA DENSIDADE, P | M | 2580 | 2.87 | 7404.6 | 0.7867 | 79.5184
73888/1 | ASSENTAMENTO TUBO PVC COM JUNTA ELASTICA, DN 50 MM - (OU RPVC, OU PVC DEFOFO, OU PRFV) - PARA AGUA. | M | 6254 | 1.15 | 7192.1 | 0.76412 | 80.2825
CQ000007 | MEDIDOR DE VAZÃO TIPO ELETROMAGNÉTICO | UN | 1 | 7058.76 | 7058.76 | 0.74996 | 81.0325
73682 | CADASTRO DE REDES, INCLUSIVE TOPOGRAFO E DESENHISTA | M | 6341 | 1 | 6341 | 0.6737 | 81.7062
74221/1 | SINALIZACAO DE TRANSITO - NOTURNA | M | 3556 | 1.78 | 6329.68 | 0.6725 | 82.3787
CS000004 | VIGIA NOTURNO | H | 420 | 13.98 | 5871.6 | 0.62383 | 83.0025
74147/1 | PISO EM BLOCO SEXTAVADO 30X30CM, ESPESSURA 8CM, ASSENTADO SOBRE COLCHAO DE AREIA ESPESSURA 6CM | M2 | 88 | 65.55 | 5768.4 | 0.61286 | 83.6154
CQ000004 | CONJUNTO MOTOBOMBA SUBMERSO TRIFÁSICO 220V PARA Q = 1,95 L/S; HMAN = 89,26M; POT = 4,5CV | CJ | 1 | 4920.6 | 4920.6 | 0.52279 | 84.1382
74142/4 | CERCA COM MOUROES DE CONCRETO, SECAO "T" PONTA INCLINADA, 10X10CM, ESPACAMENTO DE 3M, CRAVADOS 0,5M, COM 11 FIOS DE ARAME FARPADO Nº 16 | M | 119 | 40.73 | 4846.87 | 0.51496 | 84.6532
83339 | ESCAVACAO MANUAL DE VALAS (SOLO COM AGUA), PROFUNDIDADE ATE 1,50 M. | M3 | 133 | 35.75 | 4754.75 | 0.50517 | 85.1584
65000251 | DESFORMA DE ESTRUTURAS, ALTURA OU PROFUNDIDADE ATE 1,50 M | M2 | 345.7 | 13.62 | 4708.43 | 0.50025 | 85.6586
73892/1 | PISO (CALCADA) EM CONCRETO (CIMENTO/AREIA/SEIXO ROLADO) PREPARO MECANICO, E ESPESSURA DE 7CM, COM JUNTA DE DILATACAO EM MADEIRA | M2 | 125 | 35.9 | 4487.5 | 0.47677 | 86.1354
73972/2 | CONCRETO FCK=20MPA, VIRADO EM BETONEIRA, SEM LANCAMENTO | M3 | 11.2 | 397.5 | 4452 | 0.473 | 86.6084
73410 | FORMA PLANA P/VIGA, PILAR E PAREDE EM CHAPA RESINADA E= 10 MM | M2 | 72.3 | 61.2 | 4424.76 | 0.47011 | 87.0785
74138/3 | CONCRETO USINADO BOMBEADO FCK=25MPA, INCLUSIVE LANCAMENTO E ADENSAMENTO | M3 | 8.95 | 489.52 | 4381.2 | 0.46548 | 87.544
73610 | LOCAÇÃO DE REDES DE ÁGUA OU DE ESGOTO, INCLUSIVE TOPOGRAFO | M | 6341 | 0.65 | 4121.65 | 0.4379 | 87.9819
65001076 | CAVALETE P/ POCOS PROFUNDOS (P COPASA 081/-) - MONTAGEM E INSTALACAO | UN | 1 | 3997.18 | 3997.18 | 0.42468 | 88.4066
73965/11 | ESCAVACAO MANUAL DE VALA EM MATERIAL DE 1A CATEGORIA DE 1,5 ATE 3M EXCLUINDO ESGOTAMENTO / ESCORAMENTO | M3 | 86 | 42.91 | 3690.26 | 0.39207 | 88.7987
73976/9 | TUBO DE AÇO GALVANIZADO COM COSTURA 3" (80MM), INCLUSIVE CONEXOES - FORNECIMENTO E INSTALACAO | M | 24 | 148.58 | 3565.92 | 0.37886 | 89.1776
74209/1 | PLACA DE OBRA EM CHAPA DE ACO GALVANIZADO | M2 | 12 | 283.46 | 3401.52 | 0.36139 | 89.539
73614 | ELETRODUTO DE PVC RIGIDO ROSCAVEL DN 15MM (1/2") INCL CONEXOES, FORNECIMENTO E INSTALACAO | M | 346 | 9.75 | 3373.5 | 0.35842 | 89.8974
1414 | COLAR TOMADA PVC C/ TRAVAS SAIDA ROSCA D | UN | 258 | 12.78 | 3297.24 | 0.35031 | 90.2477
73965/1 | ESCAVAÇÃO MANUAL DE VALA, A FRIO, EM MATERIAL DE 2A CATEGORIA (MOLEDO OU ROCHA DECOMPOSTA) ATÉ 1,50M | M3 | 44 | 71.5 | 3146 | 0.33425 | 90.5819
6012 | REGISTRO GAVETA 3" BRUTO LATAO REF 1502- | UN | 7 | 432.29 | 3026.03 | 0.3215 | 90.9034
6036 | REGISTRO PVC ESFERA BORB C/ROSCA REF 1/2 | UN | 258 | 11.52 | 2972.16 | 0.31578 | 91.2192
2696 | ENCANADOR OU BOMBEIRO HIDRAULICO | H | 220 | 13.44 | 2956.8 | 0.31414 | 91.5333
73987/1 | ALVENARIA EM TIJOLO CERAMICO FURADO 10X20X20CM, 1 VEZ, ASSENTADO EM ARGAMASSA TRACO 1:2:8 (CIMENTO, CAL E AREIA), JUNTAS 10MM | M2 | 39 | 75.81 | 2956.59 | 0.31412 | 91.8474
3455 | JOELHO FERRO GALV 90G ROSCA 1/2" | UN | 776 | 3.58 | 2778.08 | 0.29516 | 92.1426
85190 | PORTAO PARA VEICULOS EM BARRAS DE FERRO RETANGULAR CHATA E TELA DE ARAME GALVANIZADO, FIO 8 BWG, MALHA QUADRADA 5X5CM, INCLUSIVE CADEADO E PINTURA PVA EM PILARES DE APOIO DE CONCRE | UN | 1 | 2564.25 | 2564.25 | 0.27244 | 92.415
8260 | INSTALACAO PARA-RAIOS P/RESERVATORIO | UN | 1 | 2443.74 | 2443.74 | 0.25963 | 92.6746
CQ000005 | BOMBA DOSADORA ELETROMAGNÉTICA DE DIAFRAGMA PARA DOSAGEM DE PRODUTOS QUÍMICOS NA FORMA LÍQUIDA - MODELO FCE JK 12 1,5 | CJ | 2 | 1168.2 | 2336.4 | 0.24823 | 92.9228
74157/3 | LANCAMENTO/APLICACAO MANUAL DE CONCRETO EM ESTRUTURAS | M3 | 15.25 | 149.43 | 2278.81 | 0.24211 | 93.1649
76444/2 | COMPACTACAO MECANICA DE VALAS,C/CONTR.DO GC >= 95% DO PN(C/COMPACTADORSOLOS C/ PLACA VIBRATORIA MOTOR DIESEL/GASOLINA 7 A 10 HP) | M3 | 150.8 | 14.85 | 2239.38 | 0.23792 | 93.4028
0246 | AUXILIAR DE ENCANADOR OU BOMBEIRO HIDRAU | H | 220 | 10.11 | 2224.2 | 0.23631 | 93.6391
73882/2 | CALHA EM CONCRETO SIMPLES, MEIA CANA DE CONCRETO, DIAMETRO 300 MM | M | 49 | 43.61 | 2136.89 | 0.22703 | 93.8661
74034/1 | ESPALHAMENTO DE MATERIAL DE 1A CATEGORIA COM TRATOR DE ESTEIRA COM 153HP | M3 | 726.15 | 2.91 | 2113.1 | 0.22451 | 94.0906
6243 | TAMPAO FOFO 83KG CARGA MAX 12500KG DIAM | UN | 2 | 989.62 | 1979.24 | 0.21028 | 94.3009
74012/1 | SARJETA EM CONCRETO, PREPARO MANUAL, COM SEIXO ROLADO, ESPESSURA = 8CM, LARGURA = 40CM. | M | 48 | 36.15 | 1735.2 | 0.18436 | 94.4853
83341 | ESCAVACAO MECANICA DE VALAS (SOLO COM AGUA), PROFUNDIDADE ATE 1,50 M | M3 | 221 | 7.72 | 1706.12 | 0.18127 | 94.6666
73678 | CADASTRO DE ADUTORAS. COLETORES E INTERCEPTORES - ATÉ DN 500 MM, INCLUSIVE TOPOGRAFO E DESENHISTA | M | 769 | 2.05 | 1576.45 | 0.16749 | 94.8341
3462 | JOELHO FERRO GALV 90G C/ REDUCAO ROSCA 3 | UN | 258 | 5.6 | 1444.8 | 0.1535 | 94.9876
65000105 | COBERTURA - TELHAS CERAMICAS TIPO COLONIAL | M2 | 13 | 110.72 | 1439.36 | 0.15292 | 95.1405
14165 | POSTE FERRO GALV FLANGEADO RETO CONICO C | UN | 1 | 1369.18 | 1369.18 | 0.14547 | 95.286
73888/2 | ASSENTAMENTO TUBO PVC COM JUNTA ELASTICA, DN 75 MM - (OU RPVC, OU PVC DEFOFO, OU PRFV) - PARA AGUA. | M | 856 | 1.52 | 1301.12 | 0.13824 | 95.4242
1014 | CABO DE COBRE ISOLAMENTO ANTI-CHAMA 450/ | M | 890 | 1.39 | 1237.1 | 0.13144 | 95.5556
6042 | CONCRETO NAO ESTRUTURAL, CONSUMO 210KG/M3, PREPARO COM BETONEIRA, SEM LANCAMENTO | M3 | 4.05 | 303.56 | 1229.42 | 0.13062 | 95.6862
5995 | REBOCO ARGAMASSA TRACO 1:4,5 (CAL E AREIA FINA), ESPESSURA 0,5CM, PREPARO MECANICO DA ARGAMASSA | M2 | 85.25 | 13.94 | 1188.38 | 0.12626 | 95.8125
73954/1 | PINTURA LATEX ACRILICA, TRES DEMAOS | M2 | 80 | 14.39 | 1151.2 | 0.12231 | 95.9348
73902/1 | CAMADA DRENANTE COM BRITA NUM 3 | M3 | 12 | 95.56 | 1146.72 | 0.12183 | 96.0566
2436 | ELETRICISTA OU OFICIAL ELETRICISTA | H | 80 | 13.44 | 1075.2 | 0.11423 | 96.1708
85191 | PORTAO PARA PEDESTRES EM BARRAS DE FERRO RETANGULAR CHATA E TELA DE ARAME GALVANIZADO, FIO 8 BWG, MALHA QUADRADA 5X5CM, INCLUSIVE CADEADO E PINTURA PVA EM PILARES DE APOIO DE CONCR | UN | 1 | 1068.34 | 1068.34 | 0.11351 | 96.2843
73976/7 | TUBO DE AÇO GALVANIZADO COM COSTURA 2" (50MM), INCLUSIVE CONEXOES - FORNECIMENTO E INSTALACAO | M | 9 | 110.89 | 998.01 | 0.10603 | 96.3903
73932/1 | GRADE DE FERRO EM BARRA CHATA 3/16" | M2 | 4 | 243.14 | 972.56 | 0.10333 | 96.4936
74010/1 | CARGA E DESCARGA MECANICA DE SOLO UTILIZANDO CAMINHAO BASCULANTE 5,0M3/11T E PA CARREGADEIRA SOBRE PNEUS * 105 HP * CAP. 1,72M3. | M3 | 707.6 | 1.34 | 948.18 | 0.10074 | 96.5943
4182 | NIPEL FERRO GALV ROSCA 3" | UN | 21 | 43.75 | 918.75 | 0.097612 | 96.6919
12429 | UNIAO FERRO GALV C/ASSENTO CONICO BRONZE | UN | 4 | 225.27 | 901.08 | 0.095735 | 96.7876
73976/3 | TUBO DE AÇO GALVANIZADO COM COSTURA 3/4" (20MM), INCLUSIVE CONEXÕES - FORNECIMENTO E INSTALAÇÃO | M | 36 | 23.33 | 839.88 | 0.089233 | 96.8768
13597 | PADRAO POLIFASICO COMPLETO EM POSTE GALV | UN | 1 | 822.47 | 822.47 | 0.087383 | 96.9642
0247 | AUXILIAR DE ELETRICISTA | H | 80 | 10.11 | 808.8 | 0.085931 | 97.0501
73912/1 | REVESTIMENTO COM CERAMICA ESMALTADA 20X20CM, 1A LINHA, PADRAO MEDIO, ASSENTADA COM ARGAMASSA PRE-FABRICADA DE CIMENTO COLANTE E REJUNTAMENTO COM CIMENTO BRANCO | M2 | 23 | 34.2 | 786.6 | 0.083572 | 97.1337
CQ000006 | TANQUE VERTICAL DE 100 L, EQUIPADO COM TAMPA SOBREPOSTA EM POLIETILENO LINEAR | UN | 1 | 782.39 | 782.39 | 0.083125 | 97.2168
73595 | TRANSPORTE DE TUBOS DE PVC DN 50 | M | 6510 | 0.12 | 781.2 | 0.082999 | 97.2998
7048 | TE PVC PBA NBR 10351 P/ REDE AGUA 90G BB | UN | 55 | 14.04 | 772.2 | 0.082042 | 97.3818
73933/4 | PORTA DE FERRO DE ABRIR TIPO BARRA CHATA, COM REQUADRO E GUARNICAO COMPLETA | M2 | 3 | 255.35 | 766.05 | 0.081389 | 97.4632
65002363 | INSTALACAO DE CONJUNTO MOTOBOMBA COM POTENCIA MENOR OU IGUAL A 5CV | UN | 1 | 758.17 | 758.17 | 0.080552 | 97.5438
73967/2 | PLANTIO DE ARVORE REGIONAL, ALTURA MAIOR QUE 2,00M, EM CAVAS DE 80X80X80CM | UN | 9 | 83.06 | 747.54 | 0.079422 | 97.6232
0959 | CABO DE COBRE EXTRA FLEXIVEL, ISOLACAO E | M | 55 | 13.5 | 742.5 | 0.078887 | 97.7021
73685 | EXECUCAO DE CIMBRAMENTO PARA ESCORAMENTO DE FORMAS ELEVADAS DE MADEIRA (LAJES E VIGAS), ACIMA DE 3,30 M DE PE DIREITO, COM PONTALETES (8,0 X 8,0 CM) DE MADEIRA DE LEI 1A QUALIDADE | M3 | 23 | 30.35 | 698.05 | 0.074164 | 97.7763
74236/1 | PLANTIO DE GRAMA BATATAIS EM PLACAS | M2 | 60 | 11 | 660 | 0.070122 | 97.8464
73976/10 | TUBO DE AÇO GALVANIZADO COM COSTURA 4" (100MM), INCLUSIVE CONEXOES - FORNECIMENTO E INSTALACAO | M | 3 | 213.73 | 641.19 | 0.068123 | 97.9145
9817 | TUBO PVC EB-644 P/ REDE COLET ESG JE DN | M | 54 | 11.69 | 631.26 | 0.067068 | 97.9816
72253 | CABO DE COBRE NU 35MM2 - FORNECIMENTO E INSTALACAO | M | 30 | 20.65 | 619.5 | 0.065819 | 98.0474
74151/1 | ESCAVACAO E CARGA MATERIAL 1A CATEGORIA, UTILIZANDO TRATOR DE ESTEIRAS DE 110 A 160HP COM LAMINA, PESO OPERACIONAL * 13T E PA CARREGADEIRA COM 170 HP. | M3 | 154 | 4.02 | 619.08 | 0.065774 | 98.1132
75030/8 | TUBO PVC SOLDAVEL AGUA FRIA DN 20MM, INCLUSIVE CONEXOES - FORNECIMENTO E INSTALACAO | M | 45 | 12.89 | 580.05 | 0.061627 | 98.1748
73942/2 | ARMACAO DE ACO CA-60 DIAM. 3,4 A 6,0MM.- FORNECIMENTO / CORTE (C/PERDA DE 10%) / DOBRA / COLOCAÇÃO. | KG | 72.85 | 7.83 | 570.42 | 0.060604 | 98.2354
73922/1 | PISO CIMENTADO TRACO 1:3 (CIMENTO E AREIA) ACABAMENTO LISO ESPESSURA 3,5CM, PREPARO MANUAL DA ARGAMASSA | M2 | 14 | 40.55 | 567.7 | 0.060315 | 98.2957
73679 | LOCAÇÃO DE ADUTORAS, COLETORES TRONCO E INTERCEPTORES - ATÉ DN 500 MM, INCLUSIVE TOPOGRAFO | M | 769 | 0.73 | 561.37 | 0.059643 | 98.3553
3459 | JOELHO FERRO GALV 90G ROSCA 3" | UN | 7 | 75.91 | 531.37 | 0.056455 | 98.4118
74077/1 | LOCACAO CONVENCIONAL DE OBRA, ATRAVÉS DE GABARITO DE TABUAS CORRIDAS PONTALETADAS, SEM REAPROVEITAMENTO | M2 | 52.9 | 8.49 | 449.12 | 0.047717 | 98.4595
7745 | TUBO CONCRETO ARMADO CLASSE PA-1 PB NBR- | M | 6 | 74.34 | 446.04 | 0.047389 | 98.5069
CQ000003 | AMORT.P/MAN G.1/2NPT PARA ATE 400BAR | UN | 1 | 427.28 | 427.28 | 0.045396 | 98.5523
79521/1 | INSTALACAO DE PONTO DE TOMADA SIMPLES, 2M DE ELETRODUTO DE PVC 3/4", 4 M DE CABO 2,5MM2. | UN | 4 | 100.94 | 403.76 | 0.042897 | 98.5952
73928/2 | CHAPISCO TRACO 1:3 (CIMENTO E AREIA MEDIA), ESPESSURA 0,5CM, PREPARO MANUAL DA ARGAMASSA | M2 | 79 | 4.76 | 376.04 | 0.039952 | 98.6352
3278 | CAIXA INSPECAO CONCRETO PRE MOLDADO CIRC | UN | 10 | 36.2 | 362 | 0.038461 | 98.6737
6312 | TE REDUCAO FERRO GALV 90G ROSCA 3" X 1.1 | UN | 4 | 87.79 | 351.16 | 0.037309 | 98.711
1792 | CURVA FERRO GALVANIZADO 90G ROSCA FEMEA | UN | 2 | 166.26 | 332.52 | 0.035329 | 98.7463
10441 | VENTOSA SIMPLES FOFO C/ROSCA PN-25 DN 1 | UN | 1 | 332.14 | 332.14 | 0.035288 | 98.7816
10406 | VALVULA RETENCAO HORIZONTAL BRONZE (PN-2 | UN | 1 | 298.75 | 298.75 | 0.031741 | 98.8133
73629 | PISO EM LADRILHO HIDRAULICO 20X20CM ASSENTADO SOBRE ARGAMASSA DE CIMENTO COLANTE REJUNTADO COM CIMENTO COMUM | M2 | 7 | 42.16 | 295.12 | 0.031355 | 98.8447
73910/3 | PORTA DE MADEIRA COMPENSADA LISA PARA PINTURA, 70X210X3,5CM, INCLUSO ADUELA 2A, ALIZAR 2A E DOBRADICAS | UN | 1 | 295.08 | 295.08 | 0.031351 | 98.8761
1824 | CURVA PVC PBA NBR 10351 P/ REDE AGUA JE | UN | 4 | 72.42 | 289.68 | 0.030777 | 98.9069
3914 | LUVA FERRO GALV ROSCA 3" | UN | 5 | 57.75 | 288.75 | 0.030678 | 98.9376
74164/4 | LASTRO DE BRITA | M3 | 3 | 95.12 | 285.36 | 0.030318 | 98.9679
1779 | CURVA FERRO GALVANIZADO 45G ROSCA FEMEA | UN | 2 | 129.99 | 259.98 | 0.027622 | 98.9955
1337 | CHAPA ACO P/PISOS LTP XADREZ 1/4" - (TP | KG | 58 | 4.44 | 257.52 | 0.02736 | 99.0229
76445/2 | ALVENARIA DE TIJOLOS CERAMICOS FURADOS, 10X20X30CM, ASSENTADOS COM ARGAMASSA CIMENTO/AREIA 1:7 COM PREPARO MANUAL, ESP. PAREDE = 10CM, COM JUNTAS DE 15MM, CONSIDERANDO 8% DE PERDAS | M2 | 8 | 31.87 | 254.96 | 0.027088 | 99.05
3376 | HASTE DE ATERRAMENTO, DN 3/4? X 3000MM , | UN | 6 | 42.03 | 252.18 | 0.026793 | 99.0768
12530 | ANEL OU ADUELA CONCRETO ARMADO D = 0,60M | UN | 6 | 39.44 | 236.64 | 0.025142 | 99.1019
12592 | TUBO PVC PBA 15 JE NBR 5647 P/REDE AGUA | M | 6 | 39.08 | 234.48 | 0.024912 | 99.1268
1021 | CABO DE COBRE ISOLAMENTO ANTI-CHAMA 0,6/ | M | 88 | 2.51 | 220.88 | 0.023467 | 99.1503
73611 | ENROCAMENTO COM PEDRA ARGAMASSADA TRAÇO 1:4 COM PEDRA DE MÃO | M3 | 0.7 | 315.02 | 220.51 | 0.023428 | 99.1737
73935/5 | ALVENARIA EM TIJOLO CERAMICO FURADO 9X14X19CM, 1/2 VEZ (ESPESSURA 9 CM), ASSENTADO EM ARGAMASSA TRACO 1:4 (CIMENTO E AREIA MEDIA NAO PENEIRADA), PREPARO MANUAL, JUNTA 1 CM | M2 | 4.3 | 51.19 | 220.12 | 0.023387 | 99.1971
12428 | UNIAO FERRO GALV C/ASSENTO CONICO BRONZE | UN | 2 | 104.78 | 209.56 | 0.022265 | 99.2194
73694 | INSTALACAO DE BOMBA DOSADORA | UN | 2 | 102.52 | 205.04 | 0.021784 | 99.2412
72251 | CABO DE COBRE NU 16MM2 - FORNECIMENTO E INSTALACAO | M | 20 | 10.01 | 200.2 | 0.02127 | 99.2625
0838 | PLANTIO DE GRAMA PARA PROTECAO | M2 | 19 | 10.46 | 198.74 | 0.021115 | 99.2836
73613 | ELETRODUTO DE PVC RIGIDO ROSCAVEL DN 20MM (3/4") INCL CONEXOES, FORNECIMENTO E INSTALACAO | M | 18 | 10.51 | 189.18 | 0.020099 | 99.3037
6104 | JANELA BASCULANTE EM CHAPA DOBRADA DE ACO | M2 | 0.6 | 308.9 | 185.34 | 0.019691 | 99.3234
1835 | CURVA PVC PBA NBR 10351 P/ REDE AGUA JE | UN | 9 | 19.67 | 177.03 | 0.018809 | 99.3422
6322 | TE FERRO GALVANIZADO 90G 3" | UN | 2 | 87.79 | 175.58 | 0.018654 | 99.3609
11747 | VALVULA DE ESFERA EM BRONZE REF 1552-B 2 | UN | 1 | 173.3 | 173.3 | 0.018412 | 99.3793
73594 | TRANSPORTE DE TUBOS DE PVC DN 75 | M | 900 | 0.19 | 171 | 0.018168 | 99.3975
84669 | PINTURA ACRILICA EM TELHAS CERAMICAS, DUAS DEMAOS | M2 | 13 | 12.67 | 164.71 | 0.0175 | 99.415
27399 | BARRA DE APOIO TUBULAR COM ALMA EM FERRO | UN | 2 | 81.84 | 163.68 | 0.01739 | 99.4324
1807 | CURVA FERRO GALVANIZADO 90G ROSCA MACHO/ | UN | 1 | 160.74 | 160.74 | 0.017078 | 99.4495
73821/1 | FORMA CURVA EM TABUA 3A P/VIGA, PILAR E PAREDE. | M2 | 1.4 | 113.29 | 158.61 | 0.016852 | 99.4664
6010 | REGISTRO GAVETA 1.1/2" BRUTO LATAO REF 1 | UN | 2 | 75.54 | 151.08 | 0.016051 | 99.4825
83447 | CAIXA DE PASSAGEM 40X40X50 FUNDO BRITA COM TAMPA | UN | 1 | 145.29 | 145.29 | 0.015436 | 99.4979
0982 | CABO DE COBRE ISOLAMENTO ANTI-CHAMA 450/ | M | 48 | 3.02 | 144.96 | 0.015401 | 99.5133
74252/1 | ELETRODUTO DE PVC RIGIDO ROSCAVEL DN 25MM (1") INCL CONEXOES, FORNECIMENTO E INSTALACAO | M | 12 | 11.97 | 143.64 | 0.015261 | 99.5286
3469 | JOELHO FERRO GALV 90G ROSCA 4" | UN | 1 | 133.53 | 133.53 | 0.014187 | 99.5428
9836 | TUBO PVC SERIE NORMAL - ESGOTO PREDIAL | M | 12 | 11 | 132 | 0.014024 | 99.5568
5652 | CONCRETO NAO ESTRUTURAL, CONSUMO 150KG/M3, PREPARO COM BETONEIRA, SEM LANCAMENTO | M3 | 0.5 | 261.34 | 130.67 | 0.013883 | 99.5707
3448 | JOELHO FERRO GALV 45G ROSCA 3" | UN | 2 | 65.19 | 130.38 | 0.013852 | 99.5846
0812 | ESPALHAMENTO DE ROCHA EM BOTA FORA | M3 | 44 | 2.88 | 126.72 | 0.013463 | 99.5981
73998/9 | ALVENARIA DE BLOCOS DE CONCRETO VEDACAO 14X19X39CM, ESPESSURA 14CM, ASSENTADOS COM ARGAMASSA TRACO 1:0,5:8 (CIMENTO, CAL E AREIA), COM JUNTA DE 10MM | M2 | 3 | 41.43 | 124.29 | 0.013205 | 99.6113
65000405 | ASSENTAMENTO DE TUBOS DE CONCRETO, SIMPLES OU ARMADO, JUNTA DE ARGAMASSA, DIAMETRO = 400 MM | M | 6 | 20.29 | 121.74 | 0.012934 | 99.6242
1845 | CURVA PVC PBA NBR 10351 P/ REDE AGUA JE | UN | 7 | 17.3 | 121.1 | 0.012866 | 99.6371
3471 | JOELHO FERRO GALV 90G ROSCA 2" | UN | 4 | 29.05 | 116.2 | 0.012346 | 99.6494
6028 | REGISTRO GAVETA 2" BRUTO LATAO REF 1502- | UN | 1 | 113.22 | 113.22 | 0.012029 | 99.6614
3929 | LUVA REDUCAO FERRO GALV ROSCA 3" X 1.1/2 | UN | 2 | 55.86 | 111.72 | 0.01187 | 99.6733
0043 | ADAPTADOR PVC PBA PONTA/ROSCA JE DN 75 / | UN | 2 | 55.72 | 111.44 | 0.01184 | 99.6851
11751 | VALVULA DE ESFERA EM BRONZE REF 1552-B 1 | UN | 1 | 111.23 | 111.23 | 0.011818 | 99.6969
1831 | CURVA PVC PBA NBR 10351 P/ REDE AGUA JE | UN | 5 | 21.2 | 106 | 0.011262 | 99.7082
12898 | MANOMETRO - 0 A 10KGF/CM2 D=100MM - CONE | UN | 1 | 100.3 | 100.3 | 0.010656 | 99.7189
4181 | NIPEL FERRO GALV ROSCA 2" | UN | 4 | 21.56 | 86.24 | 0.0091626 | 99.7281
73976/6 | TUBO DE AÇO GALVANIZADO COM COSTURA 1.1/2" (40MM), INCLUSIVE CONEXOES - FORNECIMENTO E INSTALACAO | M | 1 | 85.93 | 85.93 | 0.0091296 | 99.7372
65000252 | DESFORMA DE ESTRUTURAS, ALTURA OU PROFUNDIDADE MAIOR QUE 1.50 M | M2 | 3 | 28.24 | 84.72 | 0.0090011 | 99.7462
20185 | MANGUEIRA D = 1 1/2" (40 MM), COR LARAN | M | 8 | 10.43 | 83.44 | 0.0088651 | 99.7551
CS000005 | TUBO PVC BRANCO ROSCÁVEL 3/4" - FORNECIMENTO E INSTALAÇÃO | M | 10 | 8.22 | 82.2 | 0.0087333 | 99.7638
10413 | VALVULA RETENCAO VERTICAL BRONZE (PN-16) | UN | 2 | 40.78 | 81.56 | 0.0086653 | 99.7725
1417 | COLAR TOMADA PVC C/ TRAVAS SAIDA ROSCA D | UN | 4 | 19.33 | 77.32 | 0.0082149 | 99.7807
0046 | ADAPTADOR PVC PBA JE BOLSA / ROSCA DN 75 | UN | 1 | 77.31 | 77.31 | 0.0082138 | 99.7889
12424 | UNIAO FERRO GALV C/ASSENTO CONICO BRONZE | UN | 1 | 75.24 | 75.24 | 0.0079939 | 99.7969
0102 | ADAPTADOR PVC SOLDAVEL CURTO C/ BOLSA E | UN | 2 | 37.09 | 74.18 | 0.0078812 | 99.8048
4209 | NIPEL FERRO GALV ROSCA 1.1/2" | UN | 7 | 9.9 | 69.3 | 0.0073628 | 99.8122
4183 | NIPEL FERRO GALV ROSCA 4" | UN | 1 | 68.74 | 68.74 | 0.0073033 | 99.8195
CM000001 | CHAVE BÓIA CM CONTATO DE MERCÚRIO 20A 1NA | UN | 2 | 33.3 | 66.6 | 0.0070759 | 99.8266
10951 | CANTONEIRA ACO ABAS DESIGUAIS (QUALQUER | KG | 18 | 3.53 | 63.54 | 0.0067508 | 99.8334
11746 | VALVULA DE ESFERA EM BRONZE REF 1552-B 1 | UN | 1 | 61.93 | 61.93 | 0.0065797 | 99.84
12732 | SOLDA P/ TUBO E CONEXOES DE COBRE 500 G | UN | 1 | 61.37 | 61.37 | 0.0065202 | 99.8465
11493 | TE REDUCAO PVC PBA NBR 10351 P/ REDE AGU | UN | 2 | 29.26 | 58.52 | 0.0062175 | 99.8527
13415 | TORNEIRA CROMADA 1/2" OU 3/4" REF 1193 P | UN | 2 | 28.26 | 56.52 | 0.006005 | 99.8587
72117 | VIDRO LISO COMUM TRANSPARENTE, ESPESSURA 4MM | M2 | 0.6 | 93.8 | 56.28 | 0.0059795 | 99.8647
3930 | LUVA REDUCAO FERRO GALV ROSCA 3" X 2" | UN | 1 | 55.86 | 55.86 | 0.0059348 | 99.8706
3799 | LUMINARIA CALHA SOBREPOR EM CHAPA ACO C/ | UN | 1 | 53.7 | 53.7 | 0.0057054 | 99.8763
13401 | QUADRO DE DISTRIBUICAO DE EMBUTIR SEM BA | UN | 1 | 50.47 | 50.47 | 0.0053622 | 99.8817
73888/3 | ASSENTAMENTO TUBO PVC COM JUNTA ELASTICA, DN 100 MM - (OU RPVC, OU PVC DEFOFO, OU PRFV) - PARA AGUA. | M | 26 | 1.91 | 49.66 | 0.0052761 | 99.887
73999/1 | PINTURA A BASE DE CAL E FIXADOR A BASE DE OLEO DE LINHACA, TRES DEMAOS | M2 | 9 | 5.48 | 49.32 | 0.00524 | 99.8922
0415 | GRAMPO P/ HASTE DE ATERRAMENTO DE 1'', C | UN | 10 | 4.45 | 44.5 | 0.0047279 | 99.8969
73967/4 | IRRIGAÇÃO DE ÁRVORE COM CARRO PIPA | UN | 170 | 0.26 | 44.2 | 0.004696 | 99.9016
3272 | FLANGE SEXTAVADO FERRO GALV ROSCA REF. 1 | UN | 2 | 21.51 | 43.02 | 0.0045707 | 99.9062
11765 | TORNEIRA DE BOIA VAZAO TOTAL 1" C/ BALAO | UN | 1 | 42.37 | 42.37 | 0.0045016 | 99.9107
72896 | CARGA MANUAL DE TERRA EM CAMINHAO BASCULANTE 6 M3 | M3 | 3 | 14.07 | 42.21 | 0.0044846 | 99.9152
12425 | UNIAO FERRO GALV C/ASSENTO CONICO BRONZE | UN | 1 | 38.29 | 38.29 | 0.0040681 | 99.9193
1206 | CAP PVC PBA NBR 10351 P/ REDE AGUA JE DN | UN | 8 | 4.68 | 37.44 | 0.0039778 | 99.9233
11854 | CONECTOR PARAFUSO FENDIDO PARA CABO 35 M | UN | 10 | 3.63 | 36.3 | 0.0038567 | 99.9272
0113 | ADAPTADOR PVC SOLDAVEL CURTO C/ BOLSA E | UN | 3 | 11.98 | 35.94 | 0.0038184 | 99.931
7088 | TE PVC PBA NBR 10351 P/ REDE AGUA 90G BB | UN | 1 | 35.19 | 35.19 | 0.0037388 | 99.9347
73976/2 | TUBO DE AÇO GALVANIZADO COM COSTURA 1/2" (15MM), INCLUSIVE CONEXÕES - FORNECIMENTO E INSTALAÇÃO | M | 2 | 17.41 | 34.82 | 0.0036994 | 99.9384
6032 | REGISTRO PVC ESFERA VS ROSCAVEL DN 3/4" | UN | 2 | 17.17 | 34.34 | 0.0036484 | 99.942
72571 | JOELHO PVC SOLDAVEL 90º AGUA FRIA 20MM - FORNECIMENTO E INSTALACAO | UN | 7 | 4.9 | 34.3 | 0.0036442 | 99.9456
73922/3 | PISO CIMENTADO TRACO 1:3 (CIMENTO E AREIA) ACABAMENTO LISO ESPESSURA 2,0CM, PREPARO MANUAL DA ARGAMASSA | M2 | 1 | 33.51 | 33.51 | 0.0035603 | 99.9492
72971 | COMPACTACAO DE PAVIMENTO POLIEDRICO | M2 | 88 | 0.36 | 31.68 | 0.0033658 | 99.9526
1330 | CHAPA ACO GROSSA PRETA 1/4"(6,35MM) 49,7 | KG | 9.88 | 3.19 | 31.52 | 0.0033488 | 99.9559
72331 | INTERRUPTOR SIMPLES DE EMBUTIR 10A/250V 1 TECLA, SEM PLACA - FORNECIMENTO E INSTALACAO | UN | 3 | 10.24 | 30.72 | 0.0032638 | 99.9592
79463 | PINTURA A OLEO, 1 DEMAO | M2 | 3 | 9.72 | 29.16 | 0.0030981 | 99.9623
1959 | CURVA PVC SOLD 90G P/ AGUA FRIA PREDIAL | UN | 3 | 9.55 | 28.65 | 0.0030439 | 99.9653
73840/1 | ASSENTAMENTO TUBO PVC COM JUNTA ELASTICA, DN 100 MM - (OU RPVC, OU PRFV) - PARA ESGOTO. | M | 10 | 2.68 | 26.8 | 0.0028474 | 99.9681
1858 | CURVA PVC 45G NBR-10569 P/ REDE COLET ES | UN | 1 | 26.16 | 26.16 | 0.0027794 | 99.9709
7571 | TERMINAL AEREO EM ACO GALV DN 3/8'', COM | UN | 3 | 7.76 | 23.28 | 0.0024734 | 99.9734
7691 | TUBO ACO GALV C/ COSTURA DIN 2440/NBR 55 | M | 2 | 11.14 | 22.28 | 0.0023671 | 99.9758
11974 | CHUMBADOR 1/2" C/ PORCA | UN | 4 | 5.51 | 22.04 | 0.0023416 | 99.9781
0052 | ADAPTADOR PVC PBA PONTA/ROSCA JE DN 50 / | UN | 1 | 20.5 | 20.5 | 0.002178 | 99.9803
0095 | ADAPTADOR PVC SOLDAVEL C/ FLANGES E ANEL | UN | 2 | 9.83 | 19.66 | 0.0020888 | 99.9824
4179 | NIPEL FERRO GALV ROSCA 1" | UN | 3 | 6.27 | 18.81 | 0.0019985 | 99.9844
3505 | JOELHO PVC C/ROSCA 90G P/ AGUA FRIA PRED | UN | 10 | 1.77 | 17.7 | 0.0018805 | 99.9863
0398 | ABRACADEIRA TIPO D 3" C/ PARAFUSO" | UN | 15 | 1.11 | 16.65 | 0.001769 | 99.9881
73593 | TRANSPORTE DE TUBOS DE PVC DN 100 | M | 68 | 0.24 | 16.32 | 0.0017339 | 99.9898
0110 | ADAPTADOR PVC SOLDAVEL CURTO C/ BOLSA E | UN | 2 | 7.6 | 15.2 | 0.0016149 | 99.9914
73794/1 | PINTURA COM TINTA PROTETORA ACABAMENTO GRAFITE ESMALTE SOBRE SUPERFICIE METALICA, 2 DEMAOS | M2 | 0.6 | 24.2 | 14.52 | 0.0015427 | 99.9929
3938 | LUVA REDUCAO FERRO GALV ROSCA 1" X 1/2" | UN | 2 | 7.16 | 14.32 | 0.0015214 | 99.9944
20327 | REDUCAO PVC PBA JE PB P/REDE AGUA DN 75 | UN | 1 | 12.59 | 12.59 | 0.0013376 | 99.9957
20244 | FIO P/ INSTAL. ELETRONICA (SOM) POLARIZA | M | 6 | 1.86 | 11.16 | 0.0011857 | 99.9969
74157/4 | LANCAMENTO/APLICACAO MANUAL DE CONCRETO EM FUNDACOES | M3 | 0.1 | 77.08 | 7.71 | 0.00081915 | 99.9977
3908 | LUVA FERRO GALV ROSCA 1/2" | UN | 2 | 3.32 | 6.64 | 0.00070547 | 99.9984
0399 | ABRACADEIRA TIPO D 4" C/ PARAFUSO" | UN | 2 | 1.97 | 3.94 | 0.0004186 | 99.9988
1955 | CURVA PVC SOLD 90G P/ AGUA FRIA PREDIAL | UN | 2 | 1.5 | 3 | 0.00031873 | 99.9991
4177 | NIPEL FERRO GALV ROSCA 1/2" | UN | 1 | 2.6 | 2.6 | 0.00027624 | 99.9994
0798 | BUCHA REDUCAO PVC ROSCA REF 3/4" X 1/2" | UN | 2 | 0.8 | 1.6 | 0.00016999 | 99.9996
4210 | NIPEL PVC C/ C/ ROSCA P/ AGUA FRIA PREDI | UN | 2 | 0.73 | 1.46 | 0.00015512 | 99.9998
4376 | BUCHA NYLON S-8 | UN | 10 | 0.12 | 1.2 | 0.00012749 | 99.9999
0396 | ABRACADEIRA TIPO D 2" C/ PARAFUSO" | UN | 1 | 0.77 | 0.77 | 8.1809e-05 | 100
4375 | BUCHA NYLON S-6 | UN | 10 | 0.06 | 0.6 | 6.3747e-05 | 100.0001

## Lista de Consumos de Insumos
LISTA DE CONSUMOS DE INSUMOS
000043 - SAA - LUIS PIRES - REV. 1 - BASE DE DADOS: SIMG0713 - SINAPI - Região de Belo Horizonte
Código | Denominação | Un | Quantidade | Unitário $ | Total $ | % | % Ac.
6111 | SERVENTE | H | 19577.0758 | 7.44 | 145653.4437 | 19.4102 | 19.4102
12599 | TUBO PVC PBA 15 JE NBR 5647 P/REDE AGUA DN 50/DE 60 MM | M | 6510 | 9.8 | 63798 | 8.5019 | 27.9121
1213 | CARPINTEIRO DE FORMAS | H | 3612.834 | 11.39 | 41150.1793 | 5.4838 | 33.3959
V0000015 | RESERVATÓRIO ELEVADO METÁLICO, CAPACIDADE DE 40M3 | UN | 1 | 39100 | 39100 | 5.2106 | 38.6065
4491 | PECA DE MADEIRA NATIVA / REGIONAL 7,5 X 7,5CM (3X3) NAO APARELHADA (P/FORMA) | M | 5808.488 | 6.2 | 36012.6256 | 4.7991 | 43.4056
V0000014 | FORNECIMENTO DE UMA UNIDADE DE ABRANDAMENTO DE ÁGUA | CJ | 1 | 32000 | 32000 | 4.2644 | 47.67
12774 | HIDROMETRO 5 M3/H DN 3/4" | UN | 258 | 105.84 | 27306.72 | 3.639 | 51.309
2707 | ENGENHEIRO DE OBRA PLENO | H | 220 | 106.14 | 23350.8 | 3.1118 | 54.4208
4069 | MESTRE DE OBRAS | H | 420 | 50.61 | 21256.2 | 2.8327 | 57.2535
12601 | TUBO PVC PBA 15 JE NBR 5647 P/REDE AGUA DN 75/DE 85 MM | M | 906 | 19.61 | 17766.66 | 2.3676 | 59.6211
7697 | TUBO ACO GALV C/ COSTURA DIN 2440/NBR 5580 CLASSE MEDIA DN 1.1/2" (40MM) E=3,25M | M | 517.4 | 27.86 | 14414.764 | 1.9209 | 61.542
1524 | CONCRETO USINADO BOMBEADO FCK = 20,0 MPA | M3 | 46.6725 | 305.18 | 14243.5136 | 1.8981 | 63.4401
6189 | TABUA MADEIRA 2A QUALIDADE 2,5 X 30,0CM (1 X 12") NAO APARELHADA | M | 1246.3377 | 10.66 | 13285.9599 | 1.7705 | 65.2106
9813 | TUBO DE POLIETILENO DE ALTA DENSIDADE, PEAD, PE-80, NBR-8417, DIAMETRO EXT. 20 M | M | 5160 | 2.43 | 12538.8 | 1.671 | 66.8816
4783 | PINTOR | H | 907.15 | 11.39 | 10332.4385 | 1.3769 | 68.2585
1351 | CHAPA MADEIRA COMPENSADA RESINADA 2,2 X 1,1M X 6MM P/ FORMA CONCRETO | UN | 646.3636 | 14.92 | 9643.7443 | 1.2852 | 69.5437
13902 | ESCAVADEIRA HIDRAULICA SOBRE ESTEIRAS CATERPILLAR 312B, 84KW (110HP) CAP. 0,42 A | UN | 0.02134 | 368711.18 | 7868.3343 | 1.0486 | 70.5923
V0000002 | EXECUÇÃO DE SERVIÇO PARA LIMPEZA EM POÇO COM PROFUNDIDADE ATÉ 100 METROS E TESTE DE BOMBEAMENTO DO POÇO | UN | 1 | 7671 | 7671 | 1.0223 | 71.6146
4221 | OLEO DIESEL COMBUSTIVEL COMUM | L | 2891.3723 | 2.32 | 6707.9838 | 0.89392 | 72.5085
2436 | ELETRICISTA OU OFICIAL ELETRICISTA | H | 568.05 | 11.39 | 6470.0895 | 0.86222 | 73.3707
V0000013 | MEDIDOR DE VAZÃO TIPO ELETROMAGNÉTICO | UN | 1 | 5982 | 5982 | 0.79718 | 74.1679
0034 | ACO CA-50 3/8" (9,52 MM) | KG | 1793.09 | 3.27 | 5863.4043 | 0.78137 | 74.9493
2696 | ENCANADOR OU BOMBEIRO HIDRAULICO | H | 502.41 | 11.39 | 5722.4499 | 0.76259 | 75.7119
4750 | PEDREIRO | H | 429.8209 | 11.39 | 4895.6598 | 0.65241 | 76.3643
5061 | PREGO POLIDO COM CABECA 18 X 27 | KG | 715.329 | 6.8 | 4864.2372 | 0.64822 | 77.0125
1448 | COMPACTADOR SOLOS PNEUMÁTICO TIPO SAPO ATE 35KG TIPO CLOZIRONE OU EQUIV | H | 1781.84 | 2.7 | 4810.968 | 0.64112 | 77.6536
4752 | POCEIRO | H | 390 | 12.13 | 4730.7 | 0.63043 | 78.284
10508 | VIGIA NOTURNO | H | 420 | 10.92 | 4586.4 | 0.6112 | 78.8952
1379 | CIMENTO PORTLAND COMPOSTO CP II- 32 | KG | 10321.1776 | 0.44 | 4541.3181 | 0.60519 | 79.5004
0247 | AUXILIAR DE ELETRICISTA | H | 518.15 | 8.57 | 4440.5455 | 0.59176 | 80.0922
0159 | ADUBO ORGANICO BOVINO | M3 | 46.542 | 92 | 4281.864 | 0.57061 | 80.6628
V0000016 | CONJUNTO MOTOBOMBA SUBMERSO TRIFÁSICO 220V PARA Q = 1,95 L/S; HMAN = 89,26M; POT = 4,5CV | CJ | 1 | 4170 | 4170 | 0.5557 | 81.2185
4472 | PECA DE MADEIRA DE LEI NATIVA/REGIONAL 6 X 16 CM NAO APARELHADA | M | 195.0464 | 20.25 | 3949.6896 | 0.52635 | 81.7448
11117 | BLOCO SEXTAVADO P/PAVIMENTAÇÃO, EM CONCRETO COM 35MPA (TIPO BLOKRET) E = 8,0CM 3 | UN | 1056 | 3.51 | 3706.56 | 0.49395 | 82.2387
1214 | CARPINTEIRO DE ESQUADRIA | H | 319.015 | 11.39 | 3633.5808 | 0.48422 | 82.7229
2699 | ASSENTADOR DE TUBOS | H | 223.86 | 14.96 | 3348.9456 | 0.44629 | 83.1692
0939 | FIO RIGIDO, ISOLACAO EM PVC 450/750V 2,5MM2 | M | 3376.8 | 0.95 | 3207.96 | 0.4275 | 83.5967
1527 | CONCRETO USINADO BOMBEADO FCK = 25,0 MPA | M3 | 9.3975 | 328.65 | 3088.4884 | 0.41158 | 84.0083
35001187 | OFICIAL MAN/VEG RMBH/BETIM | H | 206.4 | 14.23 | 2937.072 | 0.3914 | 84.3997
7592 | TOPOGRAFO | H | 172.178 | 16.72 | 2878.8162 | 0.38364 | 84.7833
0244 | AUXILIAR DE TOPÓGRAFO | H | 511.92 | 5.58 | 2856.5136 | 0.38067 | 85.164
35000041 | OFICIAL | H | 204.4878 | 13.88 | 2838.2907 | 0.37824 | 85.5422
1414 | COLAR TOMADA PVC C/ TRAVAS SAIDA ROSCA DE 60 MM X 3/4" P/ LIGACAO PREDIAL | UN | 258 | 10.83 | 2794.14 | 0.37235 | 85.9146
35000043 | AUXILIAR DE OFICIAL | H | 255.62 | 10.8 | 2760.696 | 0.3679 | 86.2825
7253 | TERRA VEGETAL | M3 | 47.941 | 55.2 | 2646.3432 | 0.35266 | 86.6352
0246 | AUXILIAR DE ENCANADOR OU BOMBEIRO HIDRAULICO | H | 306.15 | 8.57 | 2623.7055 | 0.34964 | 86.9848
6012 | REGISTRO GAVETA 3" BRUTO LATAO REF 1502-B | UN | 7 | 366.35 | 2564.45 | 0.34175 | 87.3265
6036 | REGISTRO PVC ESFERA BORB C/ROSCA REF 1/2" | UN | 258 | 9.76 | 2518.08 | 0.33557 | 87.6621
25964 | JARDINEIRO | H | 220.07 | 10.96 | 2411.9672 | 0.32142 | 87.9835
1155 | CAMINHAO BASCULANTE 6,0M3 TOCO FORD F-14000 S550 MOTOR CUMMINS 208CV PBT=1410 | UN | 0.012411 | 190307.65 | 2361.951 | 0.31476 | 88.2983
3455 | JOELHO FERRO GALV 90G ROSCA 1/2" | UN | 776 | 3.03 | 2351.28 | 0.31334 | 88.6116
0378 | ARMADOR | H | 202.37 | 11.39 | 2304.9943 | 0.30717 | 88.9188
35000044 | SERVENTE | H | 223.5771 | 9.57 | 2139.6331 | 0.28513 | 89.2039
35001185 | SERVENTE MAN/VEG RMBH/BETIM | H | 206.4 | 9.92 | 2047.488 | 0.27285 | 89.4768
V0000007 | BOMBA DOSADORA ELETROMAGNÉTICA DE DIAFRAGMA PARA DOSAGEM DE PRODUTOS QUÍMICOS NA FORMA LÍQUIDA - MODELO FCE JK 12 1,5 | CJ | 2 | 990 | 1980 | 0.26386 | 89.7407
4813 | PLACA DE OBRA (IDENTIFICACAO) PARA CONSTRUCAO CIVIL EM CHAPA GALVANIZADA NUM 22 | M2 | 12 | 162.85 | 1954.2 | 0.26042 | 90.0011
4815 | BALDE VERMELHO P/ SINALIZACAO | UN | 417.004 | 4.61 | 1922.3884 | 0.25618 | 90.2573
4230 | OPERADOR DE MAQUINAS E EQUIPAMENTOS | H | 135.0728 | 13.76 | 1858.6022 | 0.24768 | 90.505
1158 | CAMINHONETE DE CARGA ATE 1,2 T C/ MOTOR DIESEL TIPO GM D-10 OU EQUIV (INCL MANUT | H | 68.415 | 27.12 | 1855.4148 | 0.24726 | 90.7523
7694 | TUBO ACO GALV C/ COSTURA DIN 2440/NBR 5580 CLASSE MEDIA DN 3" (80MM) E = 4,05MM | M | 31.2 | 58.35 | 1820.52 | 0.24261 | 90.9949
6243 | TAMPAO FOFO 83KG CARGA MAX 12500KG DIAM ABERT 600MM P/ POCO VISITA DE REDE DE AG | UN | 2 | 838.66 | 1677.32 | 0.22352 | 91.2184
35000416 | TUBO ACO CARBONO GALVANIZADO Ø4" | M | 19 | 83.42 | 1584.98 | 0.21122 | 91.4296
4506 | PECA DE MADEIRANATIVA/REGIONAL 2,5 X 10CM (1X4") NAO APARELHADA (SARRAFO P/FORMA | M | 410.92 | 3.84 | 1577.9328 | 0.21028 | 91.6399
2355 | DESENHISTA DETALHISTA | H | 74.945 | 19.74 | 1479.4143 | 0.19715 | 91.8371
4114 | MOURAO CONCRETO "T" H = 2,78M P/ 8FIOS + 0,45M P/ 3FIOS" | UN | 47.6 | 29.82 | 1419.432 | 0.18916 | 92.0263
7624 | TRATOR DE ESTEIRAS CATERPILLAR D6M 153HP PESO OPERACIONAL 15T, C/ RODA MOTRIZ EL | UN | 0.0017248 | 780355 | 1345.9817 | 0.17937 | 92.2057
10541 | CALHA CONCRETO SIMPLES D = 30 CM PARA ÁGUA PLUVIAL | M | 51.45 | 25.95 | 1335.1275 | 0.17792 | 92.3836
6114 | AJUDANTE DE ARMADOR | H | 162.865 | 8.06 | 1312.6919 | 0.17493 | 92.5585
0367 | AREIA GROSSA - POSTO JAZIDA / FORNECEDOR (SEM FRETE) | M3 | 16.8156 | 77.15 | 1297.3197 | 0.17288 | 92.7314
1359 | CHAPA MADEIRA COMPENSADA RESINADA 2,2 X 1,1M X 20MM P/ FORMA CONCRETO | UN | 28.5124 | 43.79 | 1248.558 | 0.16639 | 92.8978
3462 | JOELHO FERRO GALV 90G C/ REDUCAO ROSCA 3/4"X1/2" | UN | 258 | 4.75 | 1225.5 | 0.16331 | 93.0611
12080 | CHAVE FACA MONOPOLAR BLINDADA 30A/250V | UN | 38.5 | 31.4 | 1208.9 | 0.1611 | 93.2222
6043 | RETROESCAVADEIRA SOBRE RODAS, TRAÇÃO 4X2, POTÊNCIA MÍN. 70HP, CAÇAMBA CAP. MÍN. | H | 21.216 | 55.35 | 1174.3056 | 0.15649 | 93.3787
14165 | POSTE FERRO GALV FLANGEADO RETO CONICO CONTINUO H = 9M C/ BASE | UN | 1 | 1160.32 | 1160.32 | 0.15463 | 93.5333
0370 | AREIA MEDIA - POSTO JAZIDA / FORNECEDOR (SEM FRETE) | M3 | 15.8259 | 72.95 | 1154.4962 | 0.15385 | 93.6872
1014 | CABO DE COBRE ISOLAMENTO ANTI-CHAMA 450/750V 2,5MM2, FLEXIVEL, TP FORESPLAST ALC | M | 890 | 1.18 | 1050.2 | 0.13995 | 93.8272
2425 | DOBRADICA ACO ZINCADO 3 X 3" SEM ANEIS | UN | 245 | 4.02 | 984.9 | 0.13125 | 93.9585
6117 | AJUDANTE DE CARPINTEIRO | H | 115 | 8.06 | 926.9 | 0.12352 | 94.082
5333 | OLEO DE LINHACA | L | 62.7705 | 14.51 | 910.8 | 0.12138 | 94.2034
1106 | CAL HIDRATADA, DE 1A. QUALIDADE, PARA ARGAMASSA | KG | 2006.2685 | 0.45 | 902.8208 | 0.12031 | 94.3237
7271 | BLOCO CERÂMICO VEDAÇÃO 8 FUROS - 9 X 19 X 19 CM | UN | 1794 | 0.47 | 843.18 | 0.11236 | 94.4361
6127 | AJUDANTE DE PEDREIRO | H | 99.55 | 8.06 | 802.373 | 0.10693 | 94.543
0550 | BARRA FERRO RETANGULAR CHATA QUALQUER BITOLA X E = 3/16" | KG | 231 | 3.45 | 796.95 | 0.1062 | 94.6492
4182 | NIPEL FERRO GALV ROSCA 3" | UN | 21 | 37.08 | 778.68 | 0.10377 | 94.753
12429 | UNIAO FERRO GALV C/ASSENTO CONICO BRONZE 3" | UN | 4 | 190.91 | 763.64 | 0.10176 | 94.8548
0863 | CABO DE COBRE NU 35MM2 MEIO-DURO | M | 60.6 | 11.7 | 709.02 | 0.094486 | 94.9493
13597 | PADRAO POLIFASICO COMPLETO EM POSTE GALV DE 3" X 5,0M | UN | 1 | 697.01 | 697.01 | 0.092885 | 95.0422
4718 | PEDRA BRITADA N. 2 OU 25 MM - POSTO PEDREIRA / FORNECEDOR (SEM FRETE) | M3 | 12.2247 | 56.58 | 691.6718 | 0.092174 | 95.1344
4722 | PEDRA BRITADA N. 3 OU 38 MM - POSTO PEDREIRA / FORNECEDOR (SEM FRETE) | M3 | 13.206 | 50.94 | 672.7136 | 0.089648 | 95.224
12294 | BOCAL/SOQUETE/RECEPTACULO CONTRA INTEMPERIES C/ RABICHO | UN | 417.004 | 1.61 | 671.3764 | 0.089469 | 95.3135
10512 | MOTORISTA DE CAMINHAO - PISO MENSAL (ENCARGO SOCIAL MENSALISTA) | MES | 0.28332 | 2365.75 | 670.2734 | 0.089322 | 95.4028
V0000008 | TANQUE VERTICAL DE 100 L, EQUIPADO COM TAMPA SOBREPOSTA EM POLIETILENO LINEAR | UN | 1 | 663.04 | 663.04 | 0.088358 | 95.4912
4266 | COPIA HELIOGRAFICA | M2 | 54.775 | 12.04 | 659.491 | 0.087885 | 95.5791
1357 | CHAPA MADEIRA COMPENSADA RESINADA 2,2 X 1,1M (12MM) P/ FORMA CONCRETO | UN | 25.5 | 25.73 | 656.115 | 0.087436 | 95.6665
7048 | TE PVC PBA NBR 10351 P/ REDE AGUA 90G BBB DN 50/ DE 60MM | UN | 55 | 11.9 | 654.5 | 0.08722 | 95.7537
4721 | PEDRA BRITADA N. 1 OU 19 MM - POSTO PEDREIRA / FORNECEDOR (SEM FRETE) | M3 | 11.0199 | 58.58 | 645.5487 | 0.086027 | 95.8397
2692 | DESMOLDANTE PARA FORMA DE MADEIRA | L | 72.208 | 8.89 | 641.9291 | 0.085545 | 95.9252
0959 | CABO DE COBRE EXTRA FLEXIVEL, ISOLACAO EM PVC, 16MM2 (P/ MAQUINA DE SOLDA) | M | 55 | 11.44 | 629.2 | 0.083849 | 96.009
4734 | SEIXO ROLADO PARA APLICAÇÃO EM CONCRETO - POSTO PEDREIRA / FORNECEDOR (SEM FRETE | M3 | 7.7336 | 80.03 | 618.922 | 0.082479 | 96.0915
4505 | PECA DE MADEIRA NATIVA/REGIONAL 1 X 7CM NAO APARELHADA (P/FORMA) | M | 250 | 2.45 | 612.5 | 0.081623 | 96.1731
5069 | PREGO POLIDO COM CABECA 17 X 27 | KG | 94.3072 | 6.28 | 592.2492 | 0.078925 | 96.252
35000591 | CIMENTO PORTLAND CP II 32 | SC | 30.5634 | 18.89 | 577.3419 | 0.076938 | 96.3289
7191 | TELHA FIBROCIMENTO ONDULADA 4 MM 2,44 X 0,50 M | UN | 76.5 | 7.52 | 575.28 | 0.076663 | 96.4056
2673 | ELETRODUTO DE PVC ROSCÁVEL DE 1/2" (12,7 MM), SEM LUVA | M | 380.6 | 1.48 | 563.288 | 0.075065 | 96.4807
7700 | TUBO ACO GALV C/ COSTURA DIN 2440/NBR 5580 CLASSE MEDIA DN 3/4" (20MM) E = 2,65M | M | 43.56 | 12.88 | 561.0528 | 0.074767 | 96.5555
1150 | CAMINHAO TOCO FORD CARGO 1717 E MOTOR CUMMINS 170 CV - PBT=16000 KG - CARGA U | UN | 0.0031984 | 167484.9 | 535.6837 | 0.071387 | 96.6269
9817 | TUBO PVC EB-644 P/ REDE COLET ESG JE DN 100MM | M | 54 | 9.91 | 535.14 | 0.071314 | 96.6982
4930 | PORTA FERRO ABRIR TP BARRA CHATA C/ REQUADRO E GUARNICAO COMPLETA 87 X 210CM | M2 | 3 | 165.9 | 497.7 | 0.066325 | 96.7645
3278 | CAIXA INSPECAO CONCRETO PRE MOLDADO CIRCULAR COM TAMPA D = 40CM | UN | 16 | 30.68 | 490.88 | 0.065416 | 96.8299
7696 | TUBO ACO GALV C/ COSTURA DIN 2440/NBR 5580 CLASSE MEDIA DN 2" (50MM) E=3,65MM - | M | 12.6 | 38.91 | 490.266 | 0.065334 | 96.8952
4261 | PA CARREGADEIRA SOBRE PNEUS * 105 HP * CAP. 1,72M3 * PESO OPERACIONAL* 9 T * TIP | H | 5.6608 | 86.16 | 487.7345 | 0.064997 | 96.9602
3764 | LAMPADA INCANDESCENTE 60W | UN | 585 | 0.83 | 485.55 | 0.064706 | 97.0249
0340 | ARAME FARPADO 16 BWG 4 X 4" - 23,50 KG/ROLO 500M | M | 1439.9 | 0.32 | 460.768 | 0.061403 | 97.0863
3459 | JOELHO FERRO GALV 90G ROSCA 3" | UN | 7 | 64.33 | 450.31 | 0.060009 | 97.1463
1314 | CERAMICA ESMALTADA EXTRA OU 1A QUALID P/ PAREDE 20 X 20CM PEI-4 - LINHA PADRAO M | M2 | 24.15 | 18.14 | 438.081 | 0.05838 | 97.2047
0557 | BARRA FERRO RETANGULAR CHATA 1 1/2 X 1/2" - (3,79 KG/M) | M | 32.8 | 13.08 | 429.024 | 0.057173 | 97.2619
1147 | CAMINHAO PIPA 6.000L C/ BARRA ESPARGIDORA (INCL MANUTENCAO/OPERACAO) | H | 5.278 | 81 | 427.518 | 0.056972 | 97.3189
4430 | PECA DE MADEIRA DE LEI NATIVA/REGIONAL 5 X 6 CM NAO APARELHADA | M | 65 | 6.12 | 397.8 | 0.053012 | 97.3719
4448 | PECA DE MADEIRA NATIVA/REGIONAL 7,5 X 12,50 CM (3X5") NAO APARELHADA (P/FORMA) | M | 35 | 11.32 | 396.2 | 0.052799 | 97.4247
7745 | TUBO CONCRETO ARMADO CLASSE PA-1 PB NBR-8890/2007 DN 400MM PARA ÁGUAS PLUVIAIS | M | 6 | 63 | 378 | 0.050373 | 97.4751
7693 | TUBO ACO GALV C/ COSTURA DIN 2440/NBR 5580 CLASSE MEDIA DN 4" (100MM) E = 4,50MM | M | 3.9 | 94.36 | 368.004 | 0.049041 | 97.5241
3324 | GRAMA BATATAIS EM PLACAS (NAO INCLUI PLANTIO) | M2 | 60 | 6.13 | 367.8 | 0.049014 | 97.5731
V0000005 | AMORT.P/MAN G.1/2NPT PARA ATE 400BAR | UN | 1 | 362.1 | 362.1 | 0.048254 | 97.6214
7356 | TINTA LATEX ACRILICA | L | 19.2 | 17.99 | 345.408 | 0.04603 | 97.6674
2705 | ENERGIA ELETRICA ATE 2000 KWH INDUSTRIAL, SEM DEMANDA | KW/ | 865.722 | 0.39 | 337.6316 | 0.044994 | 97.7124
0359 | ARVORE REGIONAL MAIOR QUE 2M | UN | 9 | 36 | 324 | 0.043177 | 97.7556
1160 | VEICULO COMERCIAL LEVE - CAPACIDADE DE CARGA ATE 700 KG COM MOTOR A GASOLINA TIP | H | 32.25 | 9.89 | 318.9525 | 0.042504 | 97.7981
0337 | ARAME RECOZIDO 18 BWG - 1,25MM - 9,60 G/M | KG | 51.4195 | 6.2 | 318.8009 | 0.042484 | 97.8406
10932 | TELA ARAME GALV FIO 8 BWG (4,19MM) MALHA 2" (5X5CM) QUADRADA OU LOSANGO H=2,0M | M2 | 8.5 | 37.3 | 317.05 | 0.042251 | 97.8829
35000415 | TUBO ACO CARBONO GALVANIZADO Ø3" | M | 7 | 44.22 | 309.54 | 0.04125 | 97.9242
0867 | CABO DE COBRE NU 50MM2 MEIO-DURO | M | 20 | 15.24 | 304.8 | 0.040618 | 97.9648
0039 | ACO CA-60 - 5,0MM | KG | 80.695 | 3.73 | 300.9924 | 0.040111 | 98.0049
6312 | TE REDUCAO FERRO GALV 90G ROSCA 3" X 1.1/2" | UN | 4 | 74.4 | 297.6 | 0.039659 | 98.0446
35000266 | TELHA CERAMICA COLONIAL 45X15CM | MIL | 0.3718 | 786.18 | 292.3017 | 0.038953 | 98.0836
1792 | CURVA FERRO GALVANIZADO 90G ROSCA FEMEA REF. 3" | UN | 2 | 140.9 | 281.8 | 0.037553 | 98.1212
10441 | VENTOSA SIMPLES FOFO C/ROSCA PN-25 DN 1 1/2 | UN | 1 | 281.47 | 281.47 | 0.037509 | 98.1587
4431 | PECA DE MADEIRA DE LEI NATIVA/REGIONAL 8 X 8 CM NAO APARELHADA | M | 21.16 | 13.11 | 277.4076 | 0.036968 | 98.1957
1346 | CHAPA MADEIRA COMPENSADA PLASTIFICADA 2,2 X 1,1M X 10MM P/ FORMA CONCRETO | M2 | 19.3 | 13.89 | 268.077 | 0.035725 | 98.2314
4227 | ÓLEO LUBRIFICANTE PARA MOTORES DE EQUIPAMENTOS PESADOS (CAMINHÕES, TRATORES, RET | L | 24.9747 | 10.43 | 260.4858 | 0.034713 | 98.2661
9836 | TUBO PVC SERIE NORMAL - ESGOTO PREDIAL DN 100MM - NBR 5688 | M | 27.5 | 9.32 | 256.3 | 0.034155 | 98.3003
10406 | VALVULA RETENCAO HORIZONTAL BRONZE (PN-25) 3" 400PSI TAMPA C/ PORCA DE UNIAO - E | UN | 1 | 253.18 | 253.18 | 0.033739 | 98.334
1824 | CURVA PVC PBA NBR 10351 P/ REDE AGUA JE PB 90G DN 75 /DE 85MM | UN | 4 | 61.37 | 245.48 | 0.032713 | 98.3667
3914 | LUVA FERRO GALV ROSCA 3" | UN | 5 | 48.94 | 244.7 | 0.032609 | 98.3993
1779 | CURVA FERRO GALVANIZADO 45G ROSCA FEMEA REF. 3" | UN | 2 | 110.16 | 220.32 | 0.02936 | 98.4287
1337 | CHAPA ACO P/PISOS LTP XADREZ 1/4" - (TP PERMETAL) | KG | 58 | 3.76 | 218.08 | 0.029062 | 98.4578
1133 | CAMINHÃO BASCULANTE 5,0M3/11T DIESEL TIPO MERCEDES 142HP LK-1214 OU EQUIV (INC | H | 2.1228 | 101.25 | 214.9335 | 0.028643 | 98.4864
3376 | HASTE DE ATERRAMENTO, DN 3/4? X 3000MM , EM ACO REVESTIDO COM UMA CAMADA DE COB | UN | 6 | 35.62 | 213.72 | 0.028481 | 98.5149
10567 | TABUA MADEIRA 3A QUALIDADE 2,5 X 23,0CM (1 X 9") NAO APARELHADA | M | 29.428 | 7.24 | 213.0587 | 0.028393 | 98.5433
12530 | ANEL OU ADUELA CONCRETO ARMADO D = 0,60M, H = 0,30M | UN | 6 | 33.42 | 200.52 | 0.026722 | 98.57
11865 | CAIXA D'AGUA FIBROCIMENTO REDONDA C/ TAMPA 500L | UN | 1.5 | 133.55 | 200.325 | 0.026696 | 98.5967
12592 | TUBO PVC PBA 15 JE NBR 5647 P/REDE AGUA DN 100/DE 110 MM | M | 6 | 33.12 | 198.72 | 0.026482 | 98.6232
4111 | ESCORA OU MOURAO DE CONCRETO 10X10CM H = 2,30M | UN | 9.52 | 19.79 | 188.4008 | 0.025107 | 98.6483
1021 | CABO DE COBRE ISOLAMENTO ANTI-CHAMA 0,6/1KV 4MM2 (1 CONDUTOR) TP SINTENAX PIRELL | M | 88 | 2.13 | 187.44 | 0.024979 | 98.6733
3731 | LADRILHO HIDRAULICO 20 X 20CM - LISO COR NATURAL | M2 | 7.35 | 24.45 | 179.7075 | 0.023948 | 98.6972
4229 | GRAXA LUBRIFICANTE | KG | 14.3423 | 12.49 | 179.1354 | 0.023872 | 98.7211
35000592 | AREIA | M3 | 2.9054 | 61.29 | 178.0724 | 0.02373 | 98.7448
12428 | UNIAO FERRO GALV C/ASSENTO CONICO BRONZE 2" | UN | 2 | 88.8 | 177.6 | 0.023667 | 98.7685
6110 | SERRALHEIRO | H | 14.3 | 11.39 | 162.877 | 0.021705 | 98.7902
1835 | CURVA PVC PBA NBR 10351 P/ REDE AGUA JE PB 22G DN 50 /DE 60MM | UN | 9 | 16.67 | 150.03 | 0.019993 | 98.8102
6322 | TE FERRO GALVANIZADO 90G 3" | UN | 2 | 74.4 | 148.8 | 0.019829 | 98.83
11747 | VALVULA DE ESFERA EM BRONZE REF 1552-B 2" BRUTA | UN | 1 | 146.86 | 146.86 | 0.019571 | 98.8496
2439 | ELETRICISTA INDUSTRIAL | H | 8 | 18.35 | 146.8 | 0.019563 | 98.8692
1350 | CHAPA DE MADEIRA COMPENSADA RESINADA E=10MM DE 1,10 X 2,20 M PARA FORMA CONCRETO | UN | 6.9124 | 21 | 145.1603 | 0.019344 | 98.8885
1453 | COMPACTADOR SOLOS C/ PLACA VIBRATÓRIA MOTOR DIESEL/GASOLINA 7 A 10HP 400KG NÃO R | H | 52.78 | 2.7 | 142.506 | 0.018991 | 98.9075
27399 | BARRA DE APOIO TUBULAR COM ALMA EM FERRO, ESPESSURA DE 2,25MM, COMPRIMENTO DE 80 | UN | 2 | 69.36 | 138.72 | 0.018486 | 98.926
9867 | TUBO PVC SOLDAVEL EB-892 P/AGUA FRIA PREDIAL DN 20MM | M | 72 | 1.91 | 137.52 | 0.018326 | 98.9443
1807 | CURVA FERRO GALVANIZADO 90G ROSCA MACHO/FEMEA REF. 3" | UN | 1 | 136.22 | 136.22 | 0.018153 | 98.9625
3080 | FECHADURA EMBUTIR EXTERNA (C/ CILINDRO) COMPLETA - LINHA POPULAR | CJ | 4.5 | 29.8 | 134.1 | 0.017871 | 98.9804
3379 | HASTE DE ATERRAMENTO, DN 5/8? X 3000MM, EM ACO REVESTIDO COM UMA CAMADA DE COBR | UN | 6 | 22.29 | 133.74 | 0.017823 | 98.9982
10420 | VASO SANITARIO SIFONADO LOUCA BRANCA - PADRAO POPULAR | UN | 1.5 | 89 | 133.5 | 0.017791 | 99.016
0615 | BASCULANTE CHAPA DOBRADA ACO GALVANIZADO A FOGO 60 X 80 CM (3/4" X 1/8") | M2 | 0.6 | 222.5 | 133.5 | 0.017791 | 99.0338
6010 | REGISTRO GAVETA 1.1/2" BRUTO LATAO REF 1502-B | UN | 2 | 64.02 | 128.04 | 0.017063 | 99.0509
0982 | CABO DE COBRE ISOLAMENTO ANTI-CHAMA 450/750V 6MM2, FLEXIVEL, TP FORESPLAST ALCOA | M | 48 | 2.56 | 122.88 | 0.016375 | 99.0673
9860 | TUBO PVC ROSCAVEL EB-892 P/ AGUA FRIA PREDIAL 2" | M | 6 | 19.66 | 117.96 | 0.01572 | 99.083
4263 | PA CARREGADEIRA SOBRE RODAS CATERPILLAR 950 G - POTENCIA 180 HP - CAPACIDADE DA | UN | 0.00018926 | 607589.34 | 114.9919 | 0.015324 | 99.0983
3469 | JOELHO FERRO GALV 90G ROSCA 4" | UN | 1 | 113.16 | 113.16 | 0.01508 | 99.1134
3448 | JOELHO FERRO GALV 45G ROSCA 3" | UN | 2 | 55.25 | 110.5 | 0.014726 | 99.1281
2437 | MONTADOR ELETROMECANICO | H | 7 | 15.43 | 108.01 | 0.014394 | 99.1425
V0000003 | MUDA DE SANSÃO DO CAMPO | UN | 212 | 0.5 | 106 | 0.014126 | 99.1566
4760 | AZULEJISTA OU LADRILHISTA | H | 9.2 | 11.39 | 104.788 | 0.013964 | 99.1706
0857 | CABO DE COBRE NU 16MM2 MEIO-DURO | M | 20.4 | 5.12 | 104.448 | 0.013919 | 99.1845
35000613 | CAIBRO EM MADEIRA DE LEI - 11 X 6 CM | M | 11.44 | 9.04 | 103.4176 | 0.013782 | 99.1983
12358 | MASTRO SIMPLES GALV, C/ LUVA DE REDUCAO, DN 2'' X 3,00M | UN | 1 | 103.35 | 103.35 | 0.013773 | 99.2121
1845 | CURVA PVC PBA NBR 10351 P/ REDE AGUA JE PB 90G DN 50 /DE 60MM | UN | 7 | 14.66 | 102.62 | 0.013675 | 99.2258
10956 | BASE P/ MASTRO DE PARA-RAIOS - 2" | UN | 2 | 50.07 | 100.14 | 0.013345 | 99.2391
3322 | GRAMA EM MUDAS OU LEIVAS (REGIONAL) EXCLUSIVE PLANTIO | M2 | 15.2 | 6.5 | 98.8 | 0.013166 | 99.2523
3471 | JOELHO FERRO GALV 90G ROSCA 2" | UN | 4 | 24.62 | 98.48 | 0.013124 | 99.2654
6028 | REGISTRO GAVETA 2" BRUTO LATAO REF 1502-B | UN | 1 | 95.95 | 95.95 | 0.012787 | 99.2782
21139 | PAPEL VEGETAL 90G/M2 - 0,8M DE LARGURA | M | 23.0871 | 4.13 | 95.3498 | 0.012707 | 99.2909
3929 | LUVA REDUCAO FERRO GALV ROSCA 3" X 1.1/2" | UN | 2 | 47.34 | 94.68 | 0.012617 | 99.3035
0043 | ADAPTADOR PVC PBA PONTA/ROSCA JE DN 75 / DE 85MM | UN | 2 | 47.22 | 94.44 | 0.012585 | 99.3161
11751 | VALVULA DE ESFERA EM BRONZE REF 1552-B 1 1/2" BRUTA | UN | 1 | 94.26 | 94.26 | 0.012561 | 99.3287
1831 | CURVA PVC PBA NBR 10351 P/ REDE AGUA JE PB 45G DN 50 /DE 60MM | UN | 5 | 17.97 | 89.85 | 0.011974 | 99.3407
35000596 | BRITA 1 | M3 | 1.2998 | 67.68 | 87.9685 | 0.011723 | 99.3524
35000600 | CAIBRO EM MADEIRA DE LEI - 6 X 4 CM | M | 22.88 | 3.83 | 87.6304 | 0.011678 | 99.3641
35000597 | BRITA 2 | M3 | 1.2998 | 67.22 | 87.3706 | 0.011643 | 99.3757
12898 | MANOMETRO - 0 A 10KGF/CM2 D=100MM - CONEXAO 1/2" BSP, RETO, CAIXA E ANEL EM ACO | UN | 1 | 85 | 85 | 0.011327 | 99.387
7194 | TELHA FIBROCIMENTO ONDULADA 6MM - 2,44 X 1,10M | M2 | 7.15 | 11.77 | 84.1555 | 0.011215 | 99.3982
13415 | TORNEIRA CROMADA 1/2" OU 3/4" REF 1193 P/ LAVATORIO - PADRAO POPULAR | UN | 3.5 | 23.95 | 83.825 | 0.011171 | 99.4094
7623 | TRATOR DE ESTEIRAS CATERPILLAR D8R COM LAMINA - POTENCIA 305 HP - PESO OPERACION | UN | 3.9248e-05 | 1978121.88 | 77.6373 | 0.010346 | 99.4197
35000389 | LUVA SIMPLES F.G CL10 Ø4" | UN | 2 | 38.31 | 76.62 | 0.010211 | 99.4299
4181 | NIPEL FERRO GALV ROSCA 2" | UN | 4 | 18.27 | 73.08 | 0.0097388 | 99.4396
7268 | BLOCO CERAMICO VEDAÇÃO 8 FUROS - 9 X 19 X 29 CM | UN | 128 | 0.56 | 71.68 | 0.0095523 | 99.4492
20185 | MANGUEIRA D = 1 1/2" (40 MM), COR LARANJA , PARA CONDUÇÃO DE ÁGUA PARA SERVIÇOS | M | 8 | 8.84 | 70.72 | 0.0094243 | 99.4586
0345 | ARAME GALVANIZADO 18 BWG - 1,24MM - 9,0 G/M | KG | 13.09 | 5.35 | 70.0315 | 0.0093326 | 99.4679
10413 | VALVULA RETENCAO VERTICAL BRONZE (PN-16) 3/4" 200PSI - EXTREMIDADES C/ ROSCA" | UN | 2 | 34.56 | 69.12 | 0.0092111 | 99.4771
1417 | COLAR TOMADA PVC C/ TRAVAS SAIDA ROSCA DE 75 MM X 3/4" P/ LIGACAO PREDIAL | UN | 4 | 16.38 | 65.52 | 0.0087314 | 99.4858
0046 | ADAPTADOR PVC PBA JE BOLSA / ROSCA DN 75 / DE 85MM | UN | 1 | 65.52 | 65.52 | 0.0087314 | 99.4945
12424 | UNIAO FERRO GALV C/ASSENTO CONICO BRONZE 1 1/2" | UN | 1 | 63.76 | 63.76 | 0.0084968 | 99.503
0102 | ADAPTADOR PVC SOLDAVEL CURTO C/ BOLSA E ROSCA P/ REGISTRO 85MM X 3" | UN | 2 | 31.43 | 62.86 | 0.0083769 | 99.5114
7350 | TINTA ACRILICA P/CERAMICA | L | 2.21 | 27.13 | 59.9573 | 0.0079901 | 99.5194
10425 | LAVATORIO LOUCA BRANCA SUSPENSO 29,5 X 39,0CM OU EQUIV-PADRAO POPULAR | UN | 1.5 | 39.95 | 59.925 | 0.0079858 | 99.5274
4209 | NIPEL FERRO GALV ROSCA 1.1/2" | UN | 7 | 8.39 | 58.73 | 0.0078265 | 99.5352
0567 | CANTONEIRA FERRO GALV 1" X 1/8" - (1,20KG/M) | M | 8 | 7.33 | 58.64 | 0.0078145 | 99.543
4183 | NIPEL FERRO GALV ROSCA 4" | UN | 1 | 58.25 | 58.25 | 0.0077625 | 99.5508
5075 | PREGO POLIDO COM CABECA 18 X 30 | KG | 9.08 | 6.32 | 57.3856 | 0.0076474 | 99.5584
4417 | PECA DE MADEIRA LEI NATIVA/REGIONAL 2,5 X 7,5 CM (1 X 3") NAO APARELHADA | M | 12 | 4.77 | 57.24 | 0.007628 | 99.566
V0000009 | CHAVE BÓIA CM CONTATO DE MERCÚRIO 20A 1NA | UN | 2 | 28.22 | 56.44 | 0.0075213 | 99.5735
2674 | ELETRODUTO DE PVC ROSCÁVEL DE 3/4" (19 MM), SEM LUVA | M | 27.8 | 2.02 | 56.156 | 0.0074835 | 99.581
10533 | BETONEIRA 580L ELETRICA TRIFASICA 7,5HP C/ CARREGADOR MECANICO | H | 20.5363 | 2.69 | 55.2427 | 0.0073618 | 99.5884
7267 | BLOCO CERAMICO VEDAÇÃO 6 FUROS - 9 X 14 X 19 CM | UN | 133.3 | 0.41 | 54.653 | 0.0072832 | 99.5957
10951 | CANTONEIRA ACO ABAS DESIGUAIS (QUALQUER BITOLA) E = 3/16" | KG | 18 | 2.99 | 53.82 | 0.0071722 | 99.6029
10554 | PORTA MADEIRA COMPENSADA LISA PARA PINTURA 70 X 210 X 3,5CM | UN | 1 | 53.76 | 53.76 | 0.0071642 | 99.6101
3384 | SUPORTE SIMPLES C/ROLDANA P/ CHUMBAR GT-P1 GAMATEC OU SIMILAR | UN | 10 | 5.3 | 53 | 0.0070629 | 99.6172
11746 | VALVULA DE ESFERA EM BRONZE REF 1552-B 1" BRUTA | UN | 1 | 52.48 | 52.48 | 0.0069936 | 99.6242
12732 | SOLDA P/ TUBO E CONEXOES DE COBRE 500 G | UN | 1 | 52.01 | 52.01 | 0.006931 | 99.6311
10490 | VIDRO LISO INCOLOR 3MM - SEM COLOCACAO | M2 | 1.15 | 45 | 51.75 | 0.0068963 | 99.638
11891 | FIO/CORDAO COBRE ISOLADO PARALELO OU TORCIDO 2 X 2,5MM2, TIPO PLASTIFLEX PIRELLI | M | 26.8 | 1.93 | 51.724 | 0.0068929 | 99.6449
7293 | TINTA GRAFITE ESMALTE PROTETORA DE SUPERFICIE METALICA | L | 2.282 | 22.58 | 51.5276 | 0.0068667 | 99.6518
35000260 | TIJOLO MACICO COMUM 20X10X5,5CM | MIL | 0.13832 | 368.41 | 50.9585 | 0.0067909 | 99.6586
0651 | BLOCO VEDACAO CONCRETO 14 X 19 X 39 CM (CLASSE D - NBR 6136/07) | UN | 39.39 | 1.27 | 50.0253 | 0.0066665 | 99.6653
1598 | CONECTOR PRENSA CABO DE ALUMINIO BITOLA 1/2" P/ CABO DN 12,5 - 15MM | UN | 12 | 4.15 | 49.8 | 0.0066365 | 99.6719
11493 | TE REDUCAO PVC PBA NBR 10351 P/ REDE AGUA BBB JE DN 75 X 50 /DE 85 X 60MM | UN | 2 | 24.8 | 49.6 | 0.0066098 | 99.6785
35000609 | SARRAFO DE PINUS - 4 X 1,5 CM | M | 41.6 | 1.17 | 48.672 | 0.0064862 | 99.685
9868 | TUBO PVC SOLDAVEL EB-892 P/AGUA FRIA PREDIAL DN 25MM | M | 18.5 | 2.59 | 47.915 | 0.0063853 | 99.6914
3930 | LUVA REDUCAO FERRO GALV ROSCA 3" X 2" | UN | 1 | 47.34 | 47.34 | 0.0063087 | 99.6977
35000233 | FORMA METAL. P/BASE PADRAO-1/2"-P 361/-. | UN | 0.17905 | 263.69 | 47.2142 | 0.0062919 | 99.704
3799 | LUMINARIA CALHA SOBREPOR EM CHAPA ACO C/ 2 LAMPADAS FLUORESCENTES 40W (COMPLETA, | UN | 1 | 45.51 | 45.51 | 0.0060648 | 99.7101
10952 | CANTONEIRA ACO ABAS IGUAIS (QUALQUER BITOLA) E = 1/8" | KG | 15.15 | 2.99 | 45.2985 | 0.0060366 | 99.7161
4274 | CAPTOR FRANKLIN 350MM, 1 DESCIDA DE CABO, LATAO NIQUELADO OU CROMADO | UN | 1 | 44.92 | 44.92 | 0.0059862 | 99.7221
13401 | QUADRO DE DISTRIBUICAO DE EMBUTIR SEM BARRAMENTO, P/12 DISJUNTORES UNIPOLARES, S | UN | 1 | 42.77 | 42.77 | 0.0056996 | 99.7278
1537 | TERMINAL A PRESSAO DE BRONZE P/ CABO A BARRA, CABO 25 A 35MM2 C/ 1 FURO DE FIXAC | UN | 12 | 3.54 | 42.48 | 0.005661 | 99.7335
7691 | TUBO ACO GALV C/ COSTURA DIN 2440/NBR 5580 CLASSE MEDIA DN 1/2" (15MM) E = 2,65M | M | 4.42 | 9.44 | 41.7248 | 0.0055604 | 99.7391
9859 | TUBO PVC ROSCAVEL EB-892 P/ AGUA FRIA PREDIAL 3/4" | M | 10 | 4.16 | 41.6 | 0.0055437 | 99.7446
2427 | DOBRADICA LATAO CROMADO 3 X 3" SEM ANEIS | UN | 3 | 13.52 | 40.56 | 0.0054051 | 99.75
1942 | CURVA PVC 90G C/ROSCA P/ AGUA FRIA PREDIAL 2" | UN | 2 | 20.25 | 40.5 | 0.0053971 | 99.7554
2685 | ELETRODUTO DE PVC ROSCÁVEL DE 1" (25 MM), SEM LUVA | M | 13.2 | 3.05 | 40.26 | 0.0053652 | 99.7608
5089 | CADEADO ACO GRAFITADO OXIDADO ENVERNIZADO 45MM | UN | 2 | 20.08 | 40.16 | 0.0053518 | 99.7662
35000234 | FORMA METAL. P/BASE PADRAO-3/4"-P 362/-. | UN | 0.17905 | 220 | 39.3914 | 0.0052494 | 99.7714
0366 | AREIA FINA - POSTO JAZIDA / FORNECEDOR (SEM FRETE) | M3 | 0.51832 | 75 | 38.874 | 0.0051804 | 99.7766
11753 | REGISTRO PRESSAO 3/4" BRUTO REF 1400 | UN | 1.5 | 25.9 | 38.85 | 0.0051773 | 99.7818
1381 | ARGAMASSA OU CIMENTO COLANTE EM PO PARA FIXACAO DE PECAS CERAMICAS | KG | 123.5 | 0.31 | 38.285 | 0.005102 | 99.7869
0415 | GRAMPO P/ HASTE DE ATERRAMENTO DE 1'', CABO 6 A 50MM2 | UN | 10 | 3.77 | 37.7 | 0.005024 | 99.7919
3272 | FLANGE SEXTAVADO FERRO GALV ROSCA REF. 1 1/2" | UN | 2 | 18.23 | 36.46 | 0.0048588 | 99.7968
10492 | VIDRO LISO INCOLOR 4MM - SEM COLOCACAO | M2 | 0.6 | 59.99 | 35.994 | 0.0047967 | 99.8016
11765 | TORNEIRA DE BOIA VAZAO TOTAL 1" C/ BALAO PLASTICO OU METALICO | UN | 1 | 35.91 | 35.91 | 0.0047855 | 99.8064
7258 | TIJOLO CERAMICO MACICO 5 X 10 X 20CM | UN | 89 | 0.4 | 35.6 | 0.0047441 | 99.8111
4730 | PEDRA-DE-MÃO OU PEDRA RACHÃO P/ MURO ARRIMO/FUNDAÇÃO/ENROCAMENTO ETC - POSTO PED | M3 | 0.77 | 45.84 | 35.2968 | 0.0047037 | 99.8158
1030 | CAIXA DESCARGA PLASTICA, EXTERNA, COMPLETA COM TUBO DE DESCARGA, ENGATE FLEXIVEL | UN | 1.5 | 22.83 | 34.245 | 0.0045636 | 99.8204
12128 | INTERRUPTOR SOBREPOR 1 TECLA SIMPLES, TIPO SILENTOQUE PIAL OU EQUIV | UN | 8.075 | 4.09 | 33.0267 | 0.0044012 | 99.8248
12425 | UNIAO FERRO GALV C/ASSENTO CONICO BRONZE 1" | UN | 1 | 32.45 | 32.45 | 0.0043244 | 99.8291
3146 | FITA VEDA ROSCA EM ROLOS 18MMX10M | UN | 17.77 | 1.8 | 31.986 | 0.0042625 | 99.8334
1206 | CAP PVC PBA NBR 10351 P/ REDE AGUA JE DN 50/DE 60 MM | UN | 8 | 3.97 | 31.76 | 0.0042324 | 99.8376
10555 | PORTA MADEIRA COMPENSADA LISA PARA PINTURA 80 X 210 X 3,5CM | UN | 0.575 | 54.65 | 31.4238 | 0.0041876 | 99.8418
11854 | CONECTOR PARAFUSO FENDIDO PARA CABO 35 MM2 | UN | 10 | 3.08 | 30.8 | 0.0041045 | 99.8459
20006 | ALIZAR / GUARNICAO 5 X 2CM MADEIRA CEDRO/IMBUIA/JEQUITIBA OU SIMILAR | M | 9.8 | 3.12 | 30.576 | 0.0040746 | 99.85
0113 | ADAPTADOR PVC SOLDAVEL CURTO C/ BOLSA E ROSCA P/ REGISTRO 60MM X 2" | UN | 3 | 10.15 | 30.45 | 0.0040578 | 99.8541
0252 | AUXILIAR DE SERRALHEIRO | H | 3.5 | 8.57 | 29.995 | 0.0039972 | 99.8581
7088 | TE PVC PBA NBR 10351 P/ REDE AGUA 90G BBB DN 75/ DE 85MM | UN | 1 | 29.82 | 29.82 | 0.0039739 | 99.8621
6032 | REGISTRO PVC ESFERA VS ROSCAVEL DN 3/4" | UN | 2 | 14.55 | 29.1 | 0.0038779 | 99.866
0184 | ADUELA/BATENTE DUPLO/CAIXAO/GRADE CAIXA 13 X 3CM P/ PORTA 0,60 A 1,20 X 2,10M MA | JG | 1 | 28.12 | 28.12 | 0.0037473 | 99.8697
7345 | TINTA LATEX PVA | L | 1.872 | 14.5 | 27.144 | 0.0036173 | 99.8733
1330 | CHAPA ACO GROSSA PRETA 1/4"(6,35MM) 49,797KG/M2 | KG | 9.88 | 2.7 | 26.676 | 0.0035549 | 99.8769
12201 | LAMPADA INCANDESCENTE 40W | UN | 32.004 | 0.83 | 26.5633 | 0.0035399 | 99.8804
1959 | CURVA PVC SOLD 90G P/ AGUA FRIA PREDIAL 50 MM | UN | 3 | 8.09 | 24.27 | 0.0032343 | 99.8836
0421 | PORCA OLHAL ACO P/ PARAFUSO C/ DIAM NOMINAL DE 16MM | UN | 3 | 8.01 | 24.03 | 0.0032023 | 99.8868
7528 | TOMADA EMBUTIR 2P UNIVERSAL REDONDA 10A/250V C/ PLACA, TIPO SILENTOQUE PIAL OU E | UN | 4 | 6 | 24 | 0.0031983 | 99.89
10485 | VIBRADOR DE IMERSAO C/ MOTOR ELETRICO 2HP MONOFASICO QUALQUER DIAM C/ MANGOTE | H | 37.938 | 0.63 | 23.9009 | 0.0031851 | 99.8932
11976 | CHUMBADOR OMEGA C/PARAFUSO OM1404 1/4" | UN | 10 | 2.3 | 23 | 0.003065 | 99.8963
35000640 | PREGO 18 X 30 COM CABECA. | KG | 3.9845 | 5.74 | 22.8711 | 0.0030479 | 99.8993
1858 | CURVA PVC 45G NBR-10569 P/ REDE COLET ESG PB JE DN 100MM | UN | 1 | 22.17 | 22.17 | 0.0029544 | 99.9023
4425 | PECA DE MADEIRA DE LEI NATIVA/REGIONAL 6 X 12 CM NAO APARELHADA | M | 1.5 | 14.73 | 22.095 | 0.0029444 | 99.9052
5088 | PORTA CADEADO ZINCADO OXIDADO PRETO | UN | 4.79 | 4.37 | 20.9323 | 0.0027895 | 99.908
4237 | TRATORISTA | H | 1.4393 | 14.39 | 20.7109 | 0.00276 | 99.9108
1966 | CURVA PVC 90G CURTA PVC P/ ESG PREDIAL DN 100MM | UN | 1.5 | 13.64 | 20.46 | 0.0027266 | 99.9135
4248 | OPERADOR DE PA CARREGADEIRA | H | 1.4393 | 14.08 | 20.2647 | 0.0027005 | 99.9162
7571 | TERMINAL AEREO EM ACO GALV DN 3/8'', COMPRIM= 300MM C/ BASE DE FIXACAO HORIZONTA | UN | 3 | 6.58 | 19.74 | 0.0026306 | 99.9188
25951 | FERTILIZANTE NPK - 10:10:10 | KG | 13.2 | 1.43 | 18.876 | 0.0025155 | 99.9213
11974 | CHUMBADOR 1/2" C/ PORCA | UN | 4 | 4.67 | 18.68 | 0.0024893 | 99.9238
35000121 | GASOLINA TIPO A - COMUM | L | 6.6952 | 2.75 | 18.4119 | 0.0024536 | 99.9263
0841 | CABO DE ALUMINIO C/ ALMA DE ACO, BITOLA 4AWG | KG | 1 | 18.1 | 18.1 | 0.0024121 | 99.9287
0052 | ADAPTADOR PVC PBA PONTA/ROSCA JE DN 50 / DE 60MM | UN | 1 | 17.37 | 17.37 | 0.0023148 | 99.931
3925 | LUVA REDUCAO FERRO GALV ROSCA 2" X 1" | UN | 1 | 17.25 | 17.25 | 0.0022988 | 99.9333
12298 | GLOBO ESFERICO DE VIDRO LISO TAMANHO MEDIO | UN | 2.305 | 7.42 | 17.1031 | 0.0022792 | 99.9356
0095 | ADAPTADOR PVC SOLDAVEL C/ FLANGES E ANEL DE VEDACAO P/ CAIXA D' AGUA 20MM X 1/2" | UN | 2 | 8.33 | 16.66 | 0.0022202 | 99.9378
3879 | LUVA PVC C/ROSCA P/AGUA FRIA PREDIAL 2" | UN | 2 | 8.05 | 16.1 | 0.0021455 | 99.9399
4179 | NIPEL FERRO GALV ROSCA 1" | UN | 3 | 5.31 | 15.93 | 0.0021229 | 99.942
0984 | CABO DE COBRE ISOLAMENTO ANTI-CHAMA 450/750V 2,5MM2, TP PIRASTIC PIRELLI OU EQUI | M | 16 | 0.99 | 15.84 | 0.0021109 | 99.9441
3505 | JOELHO PVC C/ROSCA 90G P/ AGUA FRIA PREDIAL 3/4" | UN | 10 | 1.5 | 15 | 0.0019989 | 99.9461
0398 | ABRACADEIRA TIPO D 3" C/ PARAFUSO" | UN | 15 | 0.94 | 14.1 | 0.001879 | 99.948
12296 | BOCAL/SOQUETE/RECEPTACULO DE PORCELANA | UN | 9.805 | 1.43 | 14.0212 | 0.0018685 | 99.9499
11270 | BRACADEIRA FIXACAO CABO PARA-RAIO - SIMPLES | UN | 4 | 3.39 | 13.56 | 0.001807 | 99.9517
0110 | ADAPTADOR PVC SOLDAVEL CURTO C/ BOLSA E ROSCA P/ REGISTRO 40MM X 1 1/2" | UN | 2 | 6.44 | 12.88 | 0.0017164 | 99.9534
3938 | LUVA REDUCAO FERRO GALV ROSCA 1" X 1/2" | UN | 2 | 6.07 | 12.14 | 0.0016178 | 99.955
6146 | SIFAO PLASTICO P/ LAVATORIO/PIA TIPO COPO 1 1/4" | UN | 1.5 | 7.94 | 11.91 | 0.0015872 | 99.9566
7564 | INTERRUPTOR SIMPLES EMBUTIR 10A/250V S/PLACA, TIPO SILENTOQUE PIAL OU EQUIV | UN | 3 | 3.86 | 11.58 | 0.0015432 | 99.9581
7572 | SUPORTE ISOLADOR REFORCADO ROSCA SOBERBA EM FG C/ ISOLADOR | UN | 2 | 5.77 | 11.54 | 0.0015379 | 99.9596
3767 | LIXA P/ PAREDE OU MADEIRA | UN | 22.7 | 0.49 | 11.123 | 0.0014823 | 99.9611
20327 | REDUCAO PVC PBA JE PB P/REDE AGUA DN 75 X 50/DE 85 X 60MM | UN | 1 | 10.67 | 10.67 | 0.0014219 | 99.9625
21127 | FITA ISOLANTE ADESIVA ANTI-CHAMA EM ROLOS 19MM X 5M | UN | 13.1672 | 0.81 | 10.6654 | 0.0014213 | 99.9639
11874 | TERMINAL A PRESSAO P/CABO A BARRA, CABO 50 A 70MM2 | UN | 2 | 5 | 10 | 0.0013326 | 99.9652
7608 | CHUVEIRO PLASTICO BRANCO SIMPLES | UN | 1.5 | 6.35 | 9.525 | 0.0012693 | 99.9665
20244 | FIO P/ INSTAL. ELETRONICA (SOM) POLARIZADO BICOLOR 2 X 0,75MM2 | M | 6 | 1.58 | 9.48 | 0.0012633 | 99.9678
1538 | TERMINAL A PRESSAO DE BRONZE P/ CABO A BARRA, CABO 50 A 70MM2, C/ 1 FURO DE FIXA | UN | 2 | 4.61 | 9.22 | 0.0012287 | 99.969
10645 | ROLO COMPACTADOR VIBRATÓRIO DE UM CILINDRO LISO DE AÇO PARA SOLOS, DYNAPAC, MODE | UN | 3.6013e-05 | 255726.27 | 9.2094 | 0.0012273 | 99.9702
4515 | PECA DE MADEIRA NATIVA/REGIONAL 7,5 X 10CM NÃO APARELHADA (P/ESCORAMENTO) | M | 0.924 | 9.5 | 8.778 | 0.0011698 | 99.9714
1879 | CURVA PVC 90G P/ ELETRODUTO ROSCAVEL 3/4" | UN | 4 | 2.14 | 8.56 | 0.0011407 | 99.9725
0425 | GRAMPO P/ HASTE DE ATERRAMENTO DE 5/8", CABO 6 A 50MM2 | UN | 4 | 2.12 | 8.48 | 0.0011301 | 99.9736
1380 | CIMENTO BRANCO | KG | 5.75 | 1.47 | 8.4525 | 0.0011264 | 99.9747
11443 | DOBRADICA FERRO POLIDO OU GALV 3 X 3" E=2MM PINO SOLTO OU REVERSIVEL SEM ANEIS | UN | 1.73 | 4.75 | 8.2175 | 0.0010951 | 99.9758
1152 | CAMINHAO PIPA 6.000L TOCO FORD F-12000 POTENCIA 162CV - PBT=11800KG - CARGA UTIL | UN | 5.1238e-05 | 150284.25 | 7.7003 | 0.0010262 | 99.9768
6141 | ENGATE OU RABICHO FLEXIVEL PLASTICO (PVC OU ABS) BRANCO 1/2" X 30CM | UN | 3 | 2.45 | 7.35 | 0.00097948 | 99.9778
35000122 | OLEO DIESEL | L | 3.1357 | 2.24 | 7.024 | 0.00093604 | 99.9787
1872 | CAIXA PVC 4" X 2" P/ ELETRODUTO " | UN | 4 | 1.61 | 6.44 | 0.00085821 | 99.9796
0643 | BETONEIRA 320L DIESEL 5,5HP S/ CARREGADOR MECANICO | H | 2.6307 | 2.43 | 6.3926 | 0.00085189 | 99.9805
35000267 | CUMEEIRA CERAMICA 45º - 40X20CM. | MIL | 0.00598 | 1062.94 | 6.3564 | 0.00084707 | 99.9813
0851 | BUCHA E ARRUELA ALUMINIO FUNDIDO P/ ELETRODUTO 20MM (3/4'') | CJ | 16 | 0.37 | 5.92 | 0.00078891 | 99.9821
35000048 | MOTORISTA | H | 0.41659 | 13.72 | 5.7156 | 0.00076168 | 99.9829
1031 | TUBO DE DESCIDA (DESCARGA) EXTERNO PVC P/ CX DESCARGA EXTERNA - 40MM X 1,60M | UN | 1.5 | 3.81 | 5.715 | 0.0007616 | 99.9837
3908 | LUVA FERRO GALV ROSCA 1/2" | UN | 2 | 2.81 | 5.62 | 0.00074894 | 99.9844
11056 | PARAFUSO ROSCA SOBERBA ZINCADO CAB CHATA FENDA SIMPLES 3,8 X 30MM (1.1/4") | UN | 64 | 0.08 | 5.12 | 0.0006823 | 99.9851
3768 | LIXA P/ FERRO | UN | 2.22 | 2.24 | 4.9728 | 0.00066269 | 99.9858
1891 | LUVA PVC ROSCAVEL P/ ELETRODUTO 3/4" | UN | 4 | 1.24 | 4.96 | 0.00066098 | 99.9865
4419 | PECA DE MADEIRA DE LEI NATIVA/REGIONAL 10 X 10 X 3 CM P/ FIXACAO DE ESQUADRIAS O | UN | 6 | 0.77 | 4.62 | 0.00061567 | 99.9871
0396 | ABRACADEIRA TIPO D 2" C/ PARAFUSO" | UN | 7 | 0.65 | 4.55 | 0.00060634 | 99.9877
0765 | BUCHA REDUCAO FERRO GALV ROSCA REF. 1"X3/4" | UN | 1 | 4.29 | 4.29 | 0.0005717 | 99.9883
35000836 | CHASSI DE CAMINHAO TOCO, PBT 14,1 T | UN | 2.7948e-05 | 152000 | 4.2481 | 0.00056611 | 99.9889
5085 | CADEADO LATAO CROMADO H = 35MM / 5 PINOS / HASTE CROMADA H = 30MM | UN | 0.29 | 14.6 | 4.234 | 0.00056423 | 99.9895
20247 | PREGO DE ACO 15 X 15 C/ CABECA | KG | 0.588 | 7.19 | 4.2277 | 0.00056339 | 99.9901
10532 | BETONEIRA 320L ELETRICA TRIFASICA 3HP S/ CARREGADOR MECANICO | H | 5.1095 | 0.81 | 4.1387 | 0.00055153 | 99.9907
7287 | TINTA A OLEO BRILHANTE | GL | 0.075 | 54.7 | 4.1025 | 0.00054671 | 99.9912
1564 | GRAMPO PARALELO BIMETALICO P/ CABO 6 A 50MM2 C/ 2 PARAF | UN | 1 | 3.83 | 3.83 | 0.0005104 | 99.9917
35000601 | PONTALETE - 7 X 7 CM - EM MADEIRA DE LEI | M | 0.92791 | 4.1 | 3.8044 | 0.00050698 | 99.9922
11161 | CAL HIDRATADA P/ PINTURA | KG | 5.4 | 0.7 | 3.78 | 0.00050373 | 99.9927
6158 | VALVULA EM PLASTICO BRANCO 1" SEM UNHO C/ LADRAO P/ LAVATORIO | UN | 1.5 | 2.29 | 3.435 | 0.00045776 | 99.9932
0399 | ABRACADEIRA TIPO D 4" C/ PARAFUSO" | UN | 2 | 1.67 | 3.34 | 0.0004451 | 99.9936
35000837 | CHASSI DE CAMINHAO TOCO, PBT 11,8 T | UN | 2.1901e-05 | 146000 | 3.1976 | 0.00042612 | 99.994
10489 | VIDRACEIRO | H | 0.27 | 11.39 | 3.0753 | 0.00040982 | 99.9944
10498 | MASSA PARA VIDRO | KG | 0.96 | 3 | 2.88 | 0.0003838 | 99.9948
6140 | BOLSA DE LIGACAO EM PVC FLEXIVEL P/ VASO SANITARIO 1.1/2" (40MM) | UN | 1.5 | 1.88 | 2.82 | 0.0003758 | 99.9952
4238 | OPERADOR DE ROLO COMPACTADOR | H | 0.21085 | 13.09 | 2.76 | 0.0003678 | 99.9956
12147 | TOMADA SOBREPOR 2P UNIVERSAL 10A/250V, TIPO SILENTOQUE PIAL OU EQUIV | UN | 0.285 | 9.27 | 2.642 | 0.00035208 | 99.996
3542 | JOELHO PVC SOLD 90G P/AGUA FRIA PREDIAL 20 MM | UN | 7 | 0.37 | 2.59 | 0.00034515 | 99.9963
1955 | CURVA PVC SOLD 90G P/ AGUA FRIA PREDIAL 20 MM | UN | 2 | 1.27 | 2.54 | 0.00033849 | 99.9966
11467 | FECHADURA SOBREPOR FERRO PINTADO CHAVE GRANDE | UN | 0.29 | 8.17 | 2.3693 | 0.00031574 | 99.9969
11927 | BRACADEIRA FERRO GALV MODULAR E = 1/2" D = 2" | UN | 1 | 2.2 | 2.2 | 0.00029318 | 99.9972
4177 | NIPEL FERRO GALV ROSCA 1/2" | UN | 1 | 2.2 | 2.2 | 0.00029318 | 99.9975
0122 | ADESIVO PVC FRASCO C/ 850G | UN | 0.0683 | 30.57 | 2.0879 | 0.00027824 | 99.9978
2370 | DISJUNTOR TERMOMAGNETICO MONOPOLAR 30A | UN | 0.285 | 6.79 | 1.9352 | 0.00025789 | 99.9981
35000742 | VIBRADOR IMERSAO 5,0 HP, DYNAPAC AZ 47 | UN | 0.0018586 | 997.5 | 1.854 | 0.00024707 | 99.9983
7581 | SAPATILHA EM ACO GALV P/ CABOS DN ATE 5/8" | UN | 2 | 0.91 | 1.82 | 0.00024254 | 99.9985
35000734 | GUINDASTE HIDRAULICO ATE 5,5T | UN | 3.2844e-05 | 51000 | 1.675 | 0.00022321 | 99.9987
5318 | SOLVENTE DILUENTE A BASE DE AGUARRAS | L | 0.18 | 9 | 1.62 | 0.00021589 | 99.9989
4378 | PARAFUSO ROSCA SOBERBA ACO ZINC CABECA CHATA FENDA SIMPLES 7 X 65MM | UN | 6 | 0.26 | 1.56 | 0.00020789 | 99.9991
35000612 | TABUA DE PINUS - 30 X 2,5 CM | M2 | 0.10565 | 13.08 | 1.3819 | 0.00018416 | 99.9993
0798 | BUCHA REDUCAO PVC ROSCA REF 3/4" X 1/2" | UN | 2 | 0.68 | 1.36 | 0.00018124 | 99.9995
4210 | NIPEL PVC C/ C/ ROSCA P/ AGUA FRIA PREDIAL 1/2" | UN | 2 | 0.62 | 1.24 | 0.00016525 | 99.9997
1358 | CHAPA MADEIRA COMPENSADA RESINADA 2,2 X 1,1M X 17MM P/ FORMA CONCRETO | M2 | 0.08 | 15.01 | 1.2008 | 0.00016002 | 99.9999
10537 | BETONEIRA 320 LITROS, SEM CARREGADOR, MOTOR A DIESEL DE 5,5 HP | UN | 0.00019617 | 5612.36 | 1.101 | 0.00014672 | 100
1607 | CONJUNTO ARRUELAS DE VEDACAO 5/16" P/ TELHA FIBROCIMENTO (UMA ARRUELA METALICA E | CJ | 10.7 | 0.1 | 1.07 | 0.00014259 | 100.0001
4376 | BUCHA NYLON S-8 | UN | 10 | 0.1 | 1 | 0.00013326 | 100.0002
20083 | SOLUCAO LIMPADORA FRASCO PLASTICO C/ 1000CM3 | UN | 0.0275 | 36.21 | 0.9958 | 0.0001327 | 100.0003
25963 | CALCARIO DOLOMITICO A - POSTO PEDREIRA / FORNECEDOR (SEM FRETE) | KG | 16.2 | 0.05 | 0.81 | 0.00010794 | 100.0004
4375 | BUCHA NYLON S-6 | UN | 10 | 0.05 | 0.5 | 6.6631e-05 | 100.0005
0938 | FIO RIGIDO, ISOLACAO EM PVC 450/750V 1,5MM2 | M | 0.765 | 0.63 | 0.482 | 6.4233e-05 | 100.0006
35000737 | BETONEIRA 400 L, MOTOR DIESEL 7 HP | UN | 0.00010483 | 4008 | 0.4202 | 5.5997e-05 | 100.0007
35000843 | CARROCERIA FIXA MADEIRA 6,80X2,50X0,45M | UN | 3.5496e-05 | 11500 | 0.4082 | 5.4398e-05 | 100.0008
35000842 | BASCULA ACO SAE E= 3/16 SISTEMA ARTICUL | UN | 2.1001e-05 | 18500 | 0.3885 | 5.1773e-05 | 100.0009
4222 | GASOLINA COMUM | L | 0.070491 | 2.9 | 0.2044 | 2.7239e-05 | 100.0009
35000611 | SARRAFO DE PINUS - 10 X 2,5 CM | M | 0.10565 | 1.08 | 0.1141 | 1.5205e-05 | 100.0009
35000084 | DESMOLDANTE PARA FORMAS | L | 0.0084521 | 6.3 | 0.0532 | 7.0896e-06 | 100.0009
11652 | VIBRADOR DE IMERSAO MARCA DYNAPAC MOD. AZ - 25, DIAM 25MM, OU SIMILAR, C/MOTOR A | UN | 2.0122e-05 | 1625 | 0.0327 | 4.3577e-06 | 100.0009

## Decomposição do Orçamento
DECOMPOSIÇÃO DO ORÇAMENTO
000043 - SAA - LUIS PIRES - REV. 1 - BASE DE DADOS: SIMG0713 - SINAPI - Região de Belo Horizonte
Código | Denominação | Un | Quantidade | Unitário $ | Total $ | %
| TOTAL |  |  |  | 750398.15 | 100
| MATERIAIS |  |  |  | 415515.46 | 55.37
0396 | ABRACADEIRA TIPO D 2" C/ PARAFUSO" | UN | 7 | 0.65 | 4.55 | 0
0398 | ABRACADEIRA TIPO D 3" C/ PARAFUSO" | UN | 15 | 0.94 | 14.1 | 0
0399 | ABRACADEIRA TIPO D 4" C/ PARAFUSO" | UN | 2 | 1.67 | 3.34 | 0
0034 | ACO CA-50 3/8" (9,52 MM) | KG | 1793.09 | 3.27 | 5863.4 | 0.78
0039 | ACO CA-60 - 5,0MM | KG | 80.695 | 3.73 | 300.99 | 0.04
0046 | ADAPTADOR PVC PBA JE BOLSA / ROSCA DN 75 / DE 85MM | UN | 1 | 65.52 | 65.52 | 0.01
0052 | ADAPTADOR PVC PBA PONTA/ROSCA JE DN 50 / DE 60MM | UN | 1 | 17.37 | 17.37 | 0
0043 | ADAPTADOR PVC PBA PONTA/ROSCA JE DN 75 / DE 85MM | UN | 2 | 47.22 | 94.44 | 0.01
0095 | ADAPTADOR PVC SOLDAVEL C/ FLANGES E ANEL DE VEDACAO P/ CAIXA D' AGUA 20MM X 1/2" | UN | 2 | 8.33 | 16.66 | 0
0110 | ADAPTADOR PVC SOLDAVEL CURTO C/ BOLSA E ROSCA P/ REGISTRO 40MM X 1 1/2" | UN | 2 | 6.44 | 12.88 | 0
0113 | ADAPTADOR PVC SOLDAVEL CURTO C/ BOLSA E ROSCA P/ REGISTRO 60MM X 2" | UN | 3 | 10.15 | 30.45 | 0
0102 | ADAPTADOR PVC SOLDAVEL CURTO C/ BOLSA E ROSCA P/ REGISTRO 85MM X 3" | UN | 2 | 31.43 | 62.86 | 0.01
0122 | ADESIVO PVC FRASCO C/ 850G | UN | 0.0683 | 30.57 | 2.09 | 0
0159 | ADUBO ORGANICO BOVINO | M3 | 46.542 | 92 | 4281.86 | 0.57
0184 | ADUELA/BATENTE DUPLO/CAIXAO/GRADE CAIXA 13 X 3CM P/ PORTA 0,60 A 1,20 X 2,10M MA | JG | 1 | 28.12 | 28.12 | 0
20006 | ALIZAR / GUARNICAO 5 X 2CM MADEIRA CEDRO/IMBUIA/JEQUITIBA OU SIMILAR | M | 9.8 | 3.12 | 30.58 | 0
V0000005 | AMORT.P/MAN G.1/2NPT PARA ATE 400BAR | UN | 1 | 362.1 | 362.1 | 0.05
12530 | ANEL OU ADUELA CONCRETO ARMADO D = 0,60M, H = 0,30M | UN | 6 | 33.42 | 200.52 | 0.03
0340 | ARAME FARPADO 16 BWG 4 X 4" - 23,50 KG/ROLO 500M | M | 1439.9 | 0.32 | 460.77 | 0.06
0345 | ARAME GALVANIZADO 18 BWG - 1,24MM - 9,0 G/M | KG | 13.09 | 5.35 | 70.03 | 0.01
0337 | ARAME RECOZIDO 18 BWG - 1,25MM - 9,60 G/M | KG | 51.4195 | 6.2 | 318.8 | 0.04
35000592 | AREIA | M3 | 2.9054 | 61.29 | 178.07 | 0.02
0366 | AREIA FINA - POSTO JAZIDA / FORNECEDOR (SEM FRETE) | M3 | 0.51832 | 75 | 38.87 | 0
0367 | AREIA GROSSA - POSTO JAZIDA / FORNECEDOR (SEM FRETE) | M3 | 16.8156 | 77.15 | 1297.32 | 0.17
0370 | AREIA MEDIA - POSTO JAZIDA / FORNECEDOR (SEM FRETE) | M3 | 15.8259 | 72.95 | 1154.5 | 0.15
1381 | ARGAMASSA OU CIMENTO COLANTE EM PO PARA FIXACAO DE PECAS CERAMICAS | KG | 123.5 | 0.31 | 38.28 | 0
0359 | ARVORE REGIONAL MAIOR QUE 2M | UN | 9 | 36 | 324 | 0.04
4815 | BALDE VERMELHO P/ SINALIZACAO | UN | 417.004 | 4.61 | 1922.39 | 0.26
27399 | BARRA DE APOIO TUBULAR COM ALMA EM FERRO, ESPESSURA DE 2,25MM, COMPRIMENTO DE 80 | UN | 2 | 69.36 | 138.72 | 0.02
0557 | BARRA FERRO RETANGULAR CHATA 1 1/2 X 1/2" - (3,79 KG/M) | M | 32.8 | 13.08 | 429.02 | 0.06
0550 | BARRA FERRO RETANGULAR CHATA QUALQUER BITOLA X E = 3/16" | KG | 231 | 3.45 | 796.95 | 0.11
0615 | BASCULANTE CHAPA DOBRADA ACO GALVANIZADO A FOGO 60 X 80 CM (3/4" X 1/8") | M2 | 0.6 | 222.5 | 133.5 | 0.02
10956 | BASE P/ MASTRO DE PARA-RAIOS - 2" | UN | 2 | 50.07 | 100.14 | 0.01
7267 | BLOCO CERAMICO VEDAÇÃO 6 FUROS - 9 X 14 X 19 CM | UN | 133.3 | 0.41 | 54.65 | 0.01
7271 | BLOCO CERÂMICO VEDAÇÃO 8 FUROS - 9 X 19 X 19 CM | UN | 1794 | 0.47 | 843.18 | 0.11
7268 | BLOCO CERAMICO VEDAÇÃO 8 FUROS - 9 X 19 X 29 CM | UN | 128 | 0.56 | 71.68 | 0.01
11117 | BLOCO SEXTAVADO P/PAVIMENTAÇÃO, EM CONCRETO COM 35MPA (TIPO BLOKRET) E = 8,0CM 3 | UN | 1056 | 3.51 | 3706.56 | 0.49
0651 | BLOCO VEDACAO CONCRETO 14 X 19 X 39 CM (CLASSE D - NBR 6136/07) | UN | 39.39 | 1.27 | 50.02 | 0.01
12294 | BOCAL/SOQUETE/RECEPTACULO CONTRA INTEMPERIES C/ RABICHO | UN | 417.004 | 1.61 | 671.38 | 0.09
12296 | BOCAL/SOQUETE/RECEPTACULO DE PORCELANA | UN | 9.805 | 1.43 | 14.02 | 0
6140 | BOLSA DE LIGACAO EM PVC FLEXIVEL P/ VASO SANITARIO 1.1/2" (40MM) | UN | 1.5 | 1.88 | 2.82 | 0
V0000007 | BOMBA DOSADORA ELETROMAGNÉTICA DE DIAFRAGMA PARA DOSAGEM DE PRODUTOS QUÍMICOS NA FORMA LÍQUIDA - MODELO FCE JK 12 1,5 | CJ | 2 | 990 | 1980 | 0.26
11927 | BRACADEIRA FERRO GALV MODULAR E = 1/2" D = 2" | UN | 1 | 2.2 | 2.2 | 0
11270 | BRACADEIRA FIXACAO CABO PARA-RAIO - SIMPLES | UN | 4 | 3.39 | 13.56 | 0
35000596 | BRITA 1 | M3 | 1.2998 | 67.68 | 87.97 | 0.01
35000597 | BRITA 2 | M3 | 1.2998 | 67.22 | 87.37 | 0.01
0851 | BUCHA E ARRUELA ALUMINIO FUNDIDO P/ ELETRODUTO 20MM (3/4'') | CJ | 16 | 0.37 | 5.92 | 0
4375 | BUCHA NYLON S-6 | UN | 10 | 0.05 | 0.5 | 0
4376 | BUCHA NYLON S-8 | UN | 10 | 0.1 | 1 | 0
0765 | BUCHA REDUCAO FERRO GALV ROSCA REF. 1"X3/4" | UN | 1 | 4.29 | 4.29 | 0
0798 | BUCHA REDUCAO PVC ROSCA REF 3/4" X 1/2" | UN | 2 | 0.68 | 1.36 | 0
0841 | CABO DE ALUMINIO C/ ALMA DE ACO, BITOLA 4AWG | KG | 1 | 18.1 | 18.1 | 0
0959 | CABO DE COBRE EXTRA FLEXIVEL, ISOLACAO EM PVC, 16MM2 (P/ MAQUINA DE SOLDA) | M | 55 | 11.44 | 629.2 | 0.08
1021 | CABO DE COBRE ISOLAMENTO ANTI-CHAMA 0,6/1KV 4MM2 (1 CONDUTOR) TP SINTENAX PIRELL | M | 88 | 2.13 | 187.44 | 0.02
1014 | CABO DE COBRE ISOLAMENTO ANTI-CHAMA 450/750V 2,5MM2, FLEXIVEL, TP FORESPLAST ALC | M | 890 | 1.18 | 1050.2 | 0.14
0984 | CABO DE COBRE ISOLAMENTO ANTI-CHAMA 450/750V 2,5MM2, TP PIRASTIC PIRELLI OU EQUI | M | 16 | 0.99 | 15.84 | 0
0982 | CABO DE COBRE ISOLAMENTO ANTI-CHAMA 450/750V 6MM2, FLEXIVEL, TP FORESPLAST ALCOA | M | 48 | 2.56 | 122.88 | 0.02
0857 | CABO DE COBRE NU 16MM2 MEIO-DURO | M | 20.4 | 5.12 | 104.45 | 0.01
0863 | CABO DE COBRE NU 35MM2 MEIO-DURO | M | 60.6 | 11.7 | 709.02 | 0.09
0867 | CABO DE COBRE NU 50MM2 MEIO-DURO | M | 20 | 15.24 | 304.8 | 0.04
5089 | CADEADO ACO GRAFITADO OXIDADO ENVERNIZADO 45MM | UN | 2 | 20.08 | 40.16 | 0
5085 | CADEADO LATAO CROMADO H = 35MM / 5 PINOS / HASTE CROMADA H = 30MM | UN | 0.29 | 14.6 | 4.23 | 0
35000613 | CAIBRO EM MADEIRA DE LEI - 11 X 6 CM | M | 11.44 | 9.04 | 103.42 | 0.01
35000600 | CAIBRO EM MADEIRA DE LEI - 6 X 4 CM | M | 22.88 | 3.83 | 87.63 | 0.01
11865 | CAIXA D'AGUA FIBROCIMENTO REDONDA C/ TAMPA 500L | UN | 1.5 | 133.55 | 200.32 | 0.03
1030 | CAIXA DESCARGA PLASTICA, EXTERNA, COMPLETA COM TUBO DE DESCARGA, ENGATE FLEXIVEL | UN | 1.5 | 22.83 | 34.24 | 0
3278 | CAIXA INSPECAO CONCRETO PRE MOLDADO CIRCULAR COM TAMPA D = 40CM | UN | 16 | 30.68 | 490.88 | 0.06
1872 | CAIXA PVC 4" X 2" P/ ELETRODUTO " | UN | 4 | 1.61 | 6.44 | 0
11161 | CAL HIDRATADA P/ PINTURA | KG | 5.4 | 0.7 | 3.78 | 0
1106 | CAL HIDRATADA, DE 1A. QUALIDADE, PARA ARGAMASSA | KG | 2006.2685 | 0.45 | 902.82 | 0.12
25963 | CALCARIO DOLOMITICO A - POSTO PEDREIRA / FORNECEDOR (SEM FRETE) | KG | 16.2 | 0.05 | 0.81 | 0
10541 | CALHA CONCRETO SIMPLES D = 30 CM PARA ÁGUA PLUVIAL | M | 51.45 | 25.95 | 1335.13 | 0.18
10951 | CANTONEIRA ACO ABAS DESIGUAIS (QUALQUER BITOLA) E = 3/16" | KG | 18 | 2.99 | 53.82 | 0.01
10952 | CANTONEIRA ACO ABAS IGUAIS (QUALQUER BITOLA) E = 1/8" | KG | 15.15 | 2.99 | 45.3 | 0.01
0567 | CANTONEIRA FERRO GALV 1" X 1/8" - (1,20KG/M) | M | 8 | 7.33 | 58.64 | 0.01
1206 | CAP PVC PBA NBR 10351 P/ REDE AGUA JE DN 50/DE 60 MM | UN | 8 | 3.97 | 31.76 | 0
4274 | CAPTOR FRANKLIN 350MM, 1 DESCIDA DE CABO, LATAO NIQUELADO OU CROMADO | UN | 1 | 44.92 | 44.92 | 0.01
1314 | CERAMICA ESMALTADA EXTRA OU 1A QUALID P/ PAREDE 20 X 20CM PEI-4 - LINHA PADRAO M | M2 | 24.15 | 18.14 | 438.08 | 0.06
1330 | CHAPA ACO GROSSA PRETA 1/4"(6,35MM) 49,797KG/M2 | KG | 9.88 | 2.7 | 26.68 | 0
1337 | CHAPA ACO P/PISOS LTP XADREZ 1/4" - (TP PERMETAL) | KG | 58 | 3.76 | 218.08 | 0.03
1350 | CHAPA DE MADEIRA COMPENSADA RESINADA E=10MM DE 1,10 X 2,20 M PARA FORMA CONCRETO | UN | 6.9124 | 21 | 145.16 | 0.02
1346 | CHAPA MADEIRA COMPENSADA PLASTIFICADA 2,2 X 1,1M X 10MM P/ FORMA CONCRETO | M2 | 19.3 | 13.89 | 268.08 | 0.04
1357 | CHAPA MADEIRA COMPENSADA RESINADA 2,2 X 1,1M (12MM) P/ FORMA CONCRETO | UN | 25.5 | 25.73 | 656.12 | 0.09
1358 | CHAPA MADEIRA COMPENSADA RESINADA 2,2 X 1,1M X 17MM P/ FORMA CONCRETO | M2 | 0.08 | 15.01 | 1.2 | 0
1359 | CHAPA MADEIRA COMPENSADA RESINADA 2,2 X 1,1M X 20MM P/ FORMA CONCRETO | UN | 28.5124 | 43.79 | 1248.56 | 0.17
1351 | CHAPA MADEIRA COMPENSADA RESINADA 2,2 X 1,1M X 6MM P/ FORMA CONCRETO | UN | 646.3636 | 14.92 | 9643.74 | 1.28
V0000009 | CHAVE BÓIA CM CONTATO DE MERCÚRIO 20A 1NA | UN | 2 | 28.22 | 56.44 | 0.01
12080 | CHAVE FACA MONOPOLAR BLINDADA 30A/250V | UN | 38.5 | 31.4 | 1208.9 | 0.16
11974 | CHUMBADOR 1/2" C/ PORCA | UN | 4 | 4.67 | 18.68 | 0
11976 | CHUMBADOR OMEGA C/PARAFUSO OM1404 1/4" | UN | 10 | 2.3 | 23 | 0
7608 | CHUVEIRO PLASTICO BRANCO SIMPLES | UN | 1.5 | 6.35 | 9.52 | 0
1380 | CIMENTO BRANCO | KG | 5.75 | 1.47 | 8.45 | 0
1379 | CIMENTO PORTLAND COMPOSTO CP II- 32 | KG | 10321.1776 | 0.44 | 4541.32 | 0.6
35000591 | CIMENTO PORTLAND CP II 32 | SC | 30.5634 | 18.89 | 577.34 | 0.08
1414 | COLAR TOMADA PVC C/ TRAVAS SAIDA ROSCA DE 60 MM X 3/4" P/ LIGACAO PREDIAL | UN | 258 | 10.83 | 2794.14 | 0.37
1417 | COLAR TOMADA PVC C/ TRAVAS SAIDA ROSCA DE 75 MM X 3/4" P/ LIGACAO PREDIAL | UN | 4 | 16.38 | 65.52 | 0.01
1524 | CONCRETO USINADO BOMBEADO FCK = 20,0 MPA | M3 | 46.6725 | 305.18 | 14243.51 | 1.9
1527 | CONCRETO USINADO BOMBEADO FCK = 25,0 MPA | M3 | 9.3975 | 328.65 | 3088.49 | 0.41
11854 | CONECTOR PARAFUSO FENDIDO PARA CABO 35 MM2 | UN | 10 | 3.08 | 30.8 | 0
1598 | CONECTOR PRENSA CABO DE ALUMINIO BITOLA 1/2" P/ CABO DN 12,5 - 15MM | UN | 12 | 4.15 | 49.8 | 0.01
1607 | CONJUNTO ARRUELAS DE VEDACAO 5/16" P/ TELHA FIBROCIMENTO (UMA ARRUELA METALICA E | CJ | 10.7 | 0.1 | 1.07 | 0
V0000016 | CONJUNTO MOTOBOMBA SUBMERSO TRIFÁSICO 220V PARA Q = 1,95 L/S; HMAN = 89,26M; POT = 4,5CV | CJ | 1 | 4170 | 4170 | 0.56
4266 | COPIA HELIOGRAFICA | M2 | 54.775 | 12.04 | 659.49 | 0.09
35000267 | CUMEEIRA CERAMICA 45º - 40X20CM. | MIL | 0.00598 | 1062.94 | 6.36 | 0
1779 | CURVA FERRO GALVANIZADO 45G ROSCA FEMEA REF. 3" | UN | 2 | 110.16 | 220.32 | 0.03
1792 | CURVA FERRO GALVANIZADO 90G ROSCA FEMEA REF. 3" | UN | 2 | 140.9 | 281.8 | 0.04
1807 | CURVA FERRO GALVANIZADO 90G ROSCA MACHO/FEMEA REF. 3" | UN | 1 | 136.22 | 136.22 | 0.02
1858 | CURVA PVC 45G NBR-10569 P/ REDE COLET ESG PB JE DN 100MM | UN | 1 | 22.17 | 22.17 | 0
1942 | CURVA PVC 90G C/ROSCA P/ AGUA FRIA PREDIAL 2" | UN | 2 | 20.25 | 40.5 | 0
1966 | CURVA PVC 90G CURTA PVC P/ ESG PREDIAL DN 100MM | UN | 1.5 | 13.64 | 20.46 | 0
1879 | CURVA PVC 90G P/ ELETRODUTO ROSCAVEL 3/4" | UN | 4 | 2.14 | 8.56 | 0
1835 | CURVA PVC PBA NBR 10351 P/ REDE AGUA JE PB 22G DN 50 /DE 60MM | UN | 9 | 16.67 | 150.03 | 0.02
1831 | CURVA PVC PBA NBR 10351 P/ REDE AGUA JE PB 45G DN 50 /DE 60MM | UN | 5 | 17.97 | 89.85 | 0.01
1845 | CURVA PVC PBA NBR 10351 P/ REDE AGUA JE PB 90G DN 50 /DE 60MM | UN | 7 | 14.66 | 102.62 | 0.01
1824 | CURVA PVC PBA NBR 10351 P/ REDE AGUA JE PB 90G DN 75 /DE 85MM | UN | 4 | 61.37 | 245.48 | 0.03
1955 | CURVA PVC SOLD 90G P/ AGUA FRIA PREDIAL 20 MM | UN | 2 | 1.27 | 2.54 | 0
1959 | CURVA PVC SOLD 90G P/ AGUA FRIA PREDIAL 50 MM | UN | 3 | 8.09 | 24.27 | 0
2692 | DESMOLDANTE PARA FORMA DE MADEIRA | L | 72.208 | 8.89 | 641.93 | 0.09
35000084 | DESMOLDANTE PARA FORMAS | L | 0.0084521 | 6.3 | 0.05 | 0
2370 | DISJUNTOR TERMOMAGNETICO MONOPOLAR 30A | UN | 0.285 | 6.79 | 1.94 | 0
2425 | DOBRADICA ACO ZINCADO 3 X 3" SEM ANEIS | UN | 245 | 4.02 | 984.9 | 0.13
11443 | DOBRADICA FERRO POLIDO OU GALV 3 X 3" E=2MM PINO SOLTO OU REVERSIVEL SEM ANEIS | UN | 1.73 | 4.75 | 8.22 | 0
2427 | DOBRADICA LATAO CROMADO 3 X 3" SEM ANEIS | UN | 3 | 13.52 | 40.56 | 0
2685 | ELETRODUTO DE PVC ROSCÁVEL DE 1" (25 MM), SEM LUVA | M | 13.2 | 3.05 | 40.26 | 0
2673 | ELETRODUTO DE PVC ROSCÁVEL DE 1/2" (12,7 MM), SEM LUVA | M | 380.6 | 1.48 | 563.29 | 0.08
2674 | ELETRODUTO DE PVC ROSCÁVEL DE 3/4" (19 MM), SEM LUVA | M | 27.8 | 2.02 | 56.16 | 0.01
2705 | ENERGIA ELETRICA ATE 2000 KWH INDUSTRIAL, SEM DEMANDA | KW/ | 865.722 | 0.39 | 337.63 | 0.04
6141 | ENGATE OU RABICHO FLEXIVEL PLASTICO (PVC OU ABS) BRANCO 1/2" X 30CM | UN | 3 | 2.45 | 7.35 | 0
4111 | ESCORA OU MOURAO DE CONCRETO 10X10CM H = 2,30M | UN | 9.52 | 19.79 | 188.4 | 0.02
V0000002 | EXECUÇÃO DE SERVIÇO PARA LIMPEZA EM POÇO COM PROFUNDIDADE ATÉ 100 METROS E TESTE DE BOMBEAMENTO DO POÇO | UN | 1 | 7671 | 7671 | 1.02
3080 | FECHADURA EMBUTIR EXTERNA (C/ CILINDRO) COMPLETA - LINHA POPULAR | CJ | 4.5 | 29.8 | 134.1 | 0.02
11467 | FECHADURA SOBREPOR FERRO PINTADO CHAVE GRANDE | UN | 0.29 | 8.17 | 2.37 | 0
25951 | FERTILIZANTE NPK - 10:10:10 | KG | 13.2 | 1.43 | 18.88 | 0
20244 | FIO P/ INSTAL. ELETRONICA (SOM) POLARIZADO BICOLOR 2 X 0,75MM2 | M | 6 | 1.58 | 9.48 | 0
0938 | FIO RIGIDO, ISOLACAO EM PVC 450/750V 1,5MM2 | M | 0.765 | 0.63 | 0.48 | 0
0939 | FIO RIGIDO, ISOLACAO EM PVC 450/750V 2,5MM2 | M | 3376.8 | 0.95 | 3207.96 | 0.43
11891 | FIO/CORDAO COBRE ISOLADO PARALELO OU TORCIDO 2 X 2,5MM2, TIPO PLASTIFLEX PIRELLI | M | 26.8 | 1.93 | 51.72 | 0.01
21127 | FITA ISOLANTE ADESIVA ANTI-CHAMA EM ROLOS 19MM X 5M | UN | 13.1672 | 0.81 | 10.66 | 0
3146 | FITA VEDA ROSCA EM ROLOS 18MMX10M | UN | 17.77 | 1.8 | 31.99 | 0
3272 | FLANGE SEXTAVADO FERRO GALV ROSCA REF. 1 1/2" | UN | 2 | 18.23 | 36.46 | 0
35000233 | FORMA METAL. P/BASE PADRAO-1/2"-P 361/-. | UN | 0.17905 | 263.69 | 47.21 | 0.01
35000234 | FORMA METAL. P/BASE PADRAO-3/4"-P 362/-. | UN | 0.17905 | 220 | 39.39 | 0
V0000014 | FORNECIMENTO DE UMA UNIDADE DE ABRANDAMENTO DE ÁGUA | CJ | 1 | 32000 | 32000 | 4.26
4222 | GASOLINA COMUM | L | 0.070491 | 2.9 | 0.2 | 0
35000121 | GASOLINA TIPO A - COMUM | L | 6.6952 | 2.75 | 18.41 | 0
12298 | GLOBO ESFERICO DE VIDRO LISO TAMANHO MEDIO | UN | 2.305 | 7.42 | 17.1 | 0
3324 | GRAMA BATATAIS EM PLACAS (NAO INCLUI PLANTIO) | M2 | 60 | 6.13 | 367.8 | 0.05
3322 | GRAMA EM MUDAS OU LEIVAS (REGIONAL) EXCLUSIVE PLANTIO | M2 | 15.2 | 6.5 | 98.8 | 0.01
0415 | GRAMPO P/ HASTE DE ATERRAMENTO DE 1'', CABO 6 A 50MM2 | UN | 10 | 3.77 | 37.7 | 0
0425 | GRAMPO P/ HASTE DE ATERRAMENTO DE 5/8", CABO 6 A 50MM2 | UN | 4 | 2.12 | 8.48 | 0
1564 | GRAMPO PARALELO BIMETALICO P/ CABO 6 A 50MM2 C/ 2 PARAF | UN | 1 | 3.83 | 3.83 | 0
4229 | GRAXA LUBRIFICANTE | KG | 14.3423 | 12.49 | 179.14 | 0.02
3376 | HASTE DE ATERRAMENTO, DN 3/4? X 3000MM , EM ACO REVESTIDO COM UMA CAMADA DE COB | UN | 6 | 35.62 | 213.72 | 0.03
3379 | HASTE DE ATERRAMENTO, DN 5/8? X 3000MM, EM ACO REVESTIDO COM UMA CAMADA DE COBR | UN | 6 | 22.29 | 133.74 | 0.02
12774 | HIDROMETRO 5 M3/H DN 3/4" | UN | 258 | 105.84 | 27306.72 | 3.64
7564 | INTERRUPTOR SIMPLES EMBUTIR 10A/250V S/PLACA, TIPO SILENTOQUE PIAL OU EQUIV | UN | 3 | 3.86 | 11.58 | 0
12128 | INTERRUPTOR SOBREPOR 1 TECLA SIMPLES, TIPO SILENTOQUE PIAL OU EQUIV | UN | 8.075 | 4.09 | 33.03 | 0
3448 | JOELHO FERRO GALV 45G ROSCA 3" | UN | 2 | 55.25 | 110.5 | 0.02
3462 | JOELHO FERRO GALV 90G C/ REDUCAO ROSCA 3/4"X1/2" | UN | 258 | 4.75 | 1225.5 | 0.16
3455 | JOELHO FERRO GALV 90G ROSCA 1/2" | UN | 776 | 3.03 | 2351.28 | 0.31
3471 | JOELHO FERRO GALV 90G ROSCA 2" | UN | 4 | 24.62 | 98.48 | 0.01
3459 | JOELHO FERRO GALV 90G ROSCA 3" | UN | 7 | 64.33 | 450.31 | 0.06
3469 | JOELHO FERRO GALV 90G ROSCA 4" | UN | 1 | 113.16 | 113.16 | 0.02
3505 | JOELHO PVC C/ROSCA 90G P/ AGUA FRIA PREDIAL 3/4" | UN | 10 | 1.5 | 15 | 0
3542 | JOELHO PVC SOLD 90G P/AGUA FRIA PREDIAL 20 MM | UN | 7 | 0.37 | 2.59 | 0
3731 | LADRILHO HIDRAULICO 20 X 20CM - LISO COR NATURAL | M2 | 7.35 | 24.45 | 179.71 | 0.02
12201 | LAMPADA INCANDESCENTE 40W | UN | 32.004 | 0.83 | 26.56 | 0
3764 | LAMPADA INCANDESCENTE 60W | UN | 585 | 0.83 | 485.55 | 0.06
10425 | LAVATORIO LOUCA BRANCA SUSPENSO 29,5 X 39,0CM OU EQUIV-PADRAO POPULAR | UN | 1.5 | 39.95 | 59.92 | 0.01
3768 | LIXA P/ FERRO | UN | 2.22 | 2.24 | 4.97 | 0
3767 | LIXA P/ PAREDE OU MADEIRA | UN | 22.7 | 0.49 | 11.12 | 0
3799 | LUMINARIA CALHA SOBREPOR EM CHAPA ACO C/ 2 LAMPADAS FLUORESCENTES 40W (COMPLETA, | UN | 1 | 45.51 | 45.51 | 0.01
3908 | LUVA FERRO GALV ROSCA 1/2" | UN | 2 | 2.81 | 5.62 | 0
3914 | LUVA FERRO GALV ROSCA 3" | UN | 5 | 48.94 | 244.7 | 0.03
3879 | LUVA PVC C/ROSCA P/AGUA FRIA PREDIAL 2" | UN | 2 | 8.05 | 16.1 | 0
1891 | LUVA PVC ROSCAVEL P/ ELETRODUTO 3/4" | UN | 4 | 1.24 | 4.96 | 0
3938 | LUVA REDUCAO FERRO GALV ROSCA 1" X 1/2" | UN | 2 | 6.07 | 12.14 | 0
3925 | LUVA REDUCAO FERRO GALV ROSCA 2" X 1" | UN | 1 | 17.25 | 17.25 | 0
3929 | LUVA REDUCAO FERRO GALV ROSCA 3" X 1.1/2" | UN | 2 | 47.34 | 94.68 | 0.01
3930 | LUVA REDUCAO FERRO GALV ROSCA 3" X 2" | UN | 1 | 47.34 | 47.34 | 0.01
35000389 | LUVA SIMPLES F.G CL10 Ø4" | UN | 2 | 38.31 | 76.62 | 0.01
20185 | MANGUEIRA D = 1 1/2" (40 MM), COR LARANJA , PARA CONDUÇÃO DE ÁGUA PARA SERVIÇOS | M | 8 | 8.84 | 70.72 | 0.01
12898 | MANOMETRO - 0 A 10KGF/CM2 D=100MM - CONEXAO 1/2" BSP, RETO, CAIXA E ANEL EM ACO | UN | 1 | 85 | 85 | 0.01
10498 | MASSA PARA VIDRO | KG | 0.96 | 3 | 2.88 | 0
12358 | MASTRO SIMPLES GALV, C/ LUVA DE REDUCAO, DN 2'' X 3,00M | UN | 1 | 103.35 | 103.35 | 0.01
V0000013 | MEDIDOR DE VAZÃO TIPO ELETROMAGNÉTICO | UN | 1 | 5982 | 5982 | 0.8
4114 | MOURAO CONCRETO "T" H = 2,78M P/ 8FIOS + 0,45M P/ 3FIOS" | UN | 47.6 | 29.82 | 1419.43 | 0.19
V0000003 | MUDA DE SANSÃO DO CAMPO | UN | 212 | 0.5 | 106 | 0.01
4179 | NIPEL FERRO GALV ROSCA 1" | UN | 3 | 5.31 | 15.93 | 0
4209 | NIPEL FERRO GALV ROSCA 1.1/2" | UN | 7 | 8.39 | 58.73 | 0.01
4177 | NIPEL FERRO GALV ROSCA 1/2" | UN | 1 | 2.2 | 2.2 | 0
4181 | NIPEL FERRO GALV ROSCA 2" | UN | 4 | 18.27 | 73.08 | 0.01
4182 | NIPEL FERRO GALV ROSCA 3" | UN | 21 | 37.08 | 778.68 | 0.1
4183 | NIPEL FERRO GALV ROSCA 4" | UN | 1 | 58.25 | 58.25 | 0.01
4210 | NIPEL PVC C/ C/ ROSCA P/ AGUA FRIA PREDIAL 1/2" | UN | 2 | 0.62 | 1.24 | 0
5333 | OLEO DE LINHACA | L | 62.7705 | 14.51 | 910.8 | 0.12
35000122 | OLEO DIESEL | L | 3.1357 | 2.24 | 7.02 | 0
4221 | OLEO DIESEL COMBUSTIVEL COMUM | L | 2891.3723 | 2.32 | 6707.98 | 0.89
4227 | ÓLEO LUBRIFICANTE PARA MOTORES DE EQUIPAMENTOS PESADOS (CAMINHÕES, TRATORES, RET | L | 24.9747 | 10.43 | 260.49 | 0.04
13597 | PADRAO POLIFASICO COMPLETO EM POSTE GALV DE 3" X 5,0M | UN | 1 | 697.01 | 697.01 | 0.09
21139 | PAPEL VEGETAL 90G/M2 - 0,8M DE LARGURA | M | 23.0871 | 4.13 | 95.35 | 0.01
4378 | PARAFUSO ROSCA SOBERBA ACO ZINC CABECA CHATA FENDA SIMPLES 7 X 65MM | UN | 6 | 0.26 | 1.56 | 0
11056 | PARAFUSO ROSCA SOBERBA ZINCADO CAB CHATA FENDA SIMPLES 3,8 X 30MM (1.1/4") | UN | 64 | 0.08 | 5.12 | 0
4419 | PECA DE MADEIRA DE LEI NATIVA/REGIONAL 10 X 10 X 3 CM P/ FIXACAO DE ESQUADRIAS O | UN | 6 | 0.77 | 4.62 | 0
4430 | PECA DE MADEIRA DE LEI NATIVA/REGIONAL 5 X 6 CM NAO APARELHADA | M | 65 | 6.12 | 397.8 | 0.05
4425 | PECA DE MADEIRA DE LEI NATIVA/REGIONAL 6 X 12 CM NAO APARELHADA | M | 1.5 | 14.73 | 22.1 | 0
4472 | PECA DE MADEIRA DE LEI NATIVA/REGIONAL 6 X 16 CM NAO APARELHADA | M | 195.0464 | 20.25 | 3949.69 | 0.53
4431 | PECA DE MADEIRA DE LEI NATIVA/REGIONAL 8 X 8 CM NAO APARELHADA | M | 21.16 | 13.11 | 277.41 | 0.04
4417 | PECA DE MADEIRA LEI NATIVA/REGIONAL 2,5 X 7,5 CM (1 X 3") NAO APARELHADA | M | 12 | 4.77 | 57.24 | 0.01
4491 | PECA DE MADEIRA NATIVA / REGIONAL 7,5 X 7,5CM (3X3) NAO APARELHADA (P/FORMA) | M | 5808.488 | 6.2 | 36012.63 | 4.8
4505 | PECA DE MADEIRA NATIVA/REGIONAL 1 X 7CM NAO APARELHADA (P/FORMA) | M | 250 | 2.45 | 612.5 | 0.08
4515 | PECA DE MADEIRA NATIVA/REGIONAL 7,5 X 10CM NÃO APARELHADA (P/ESCORAMENTO) | M | 0.924 | 9.5 | 8.78 | 0
4448 | PECA DE MADEIRA NATIVA/REGIONAL 7,5 X 12,50 CM (3X5") NAO APARELHADA (P/FORMA) | M | 35 | 11.32 | 396.2 | 0.05
4506 | PECA DE MADEIRANATIVA/REGIONAL 2,5 X 10CM (1X4") NAO APARELHADA (SARRAFO P/FORMA | M | 410.92 | 3.84 | 1577.93 | 0.21
4721 | PEDRA BRITADA N. 1 OU 19 MM - POSTO PEDREIRA / FORNECEDOR (SEM FRETE) | M3 | 11.0199 | 58.58 | 645.55 | 0.09
4718 | PEDRA BRITADA N. 2 OU 25 MM - POSTO PEDREIRA / FORNECEDOR (SEM FRETE) | M3 | 12.2247 | 56.58 | 691.67 | 0.09
4722 | PEDRA BRITADA N. 3 OU 38 MM - POSTO PEDREIRA / FORNECEDOR (SEM FRETE) | M3 | 13.206 | 50.94 | 672.71 | 0.09
4730 | PEDRA-DE-MÃO OU PEDRA RACHÃO P/ MURO ARRIMO/FUNDAÇÃO/ENROCAMENTO ETC - POSTO PED | M3 | 0.77 | 45.84 | 35.3 | 0
4813 | PLACA DE OBRA (IDENTIFICACAO) PARA CONSTRUCAO CIVIL EM CHAPA GALVANIZADA NUM 22 | M2 | 12 | 162.85 | 1954.2 | 0.26
35000601 | PONTALETE - 7 X 7 CM - EM MADEIRA DE LEI | M | 0.92791 | 4.1 | 3.8 | 0
0421 | PORCA OLHAL ACO P/ PARAFUSO C/ DIAM NOMINAL DE 16MM | UN | 3 | 8.01 | 24.03 | 0
5088 | PORTA CADEADO ZINCADO OXIDADO PRETO | UN | 4.79 | 4.37 | 20.93 | 0
4930 | PORTA FERRO ABRIR TP BARRA CHATA C/ REQUADRO E GUARNICAO COMPLETA 87 X 210CM | M2 | 3 | 165.9 | 497.7 | 0.07
10554 | PORTA MADEIRA COMPENSADA LISA PARA PINTURA 70 X 210 X 3,5CM | UN | 1 | 53.76 | 53.76 | 0.01
10555 | PORTA MADEIRA COMPENSADA LISA PARA PINTURA 80 X 210 X 3,5CM | UN | 0.575 | 54.65 | 31.42 | 0
14165 | POSTE FERRO GALV FLANGEADO RETO CONICO CONTINUO H = 9M C/ BASE | UN | 1 | 1160.32 | 1160.32 | 0.16
35000640 | PREGO 18 X 30 COM CABECA. | KG | 3.9845 | 5.74 | 22.87 | 0
20247 | PREGO DE ACO 15 X 15 C/ CABECA | KG | 0.588 | 7.19 | 4.23 | 0
5069 | PREGO POLIDO COM CABECA 17 X 27 | KG | 94.3072 | 6.28 | 592.25 | 0.08
5061 | PREGO POLIDO COM CABECA 18 X 27 | KG | 715.329 | 6.8 | 4864.24 | 0.65
5075 | PREGO POLIDO COM CABECA 18 X 30 | KG | 9.08 | 6.32 | 57.39 | 0.01
13401 | QUADRO DE DISTRIBUICAO DE EMBUTIR SEM BARRAMENTO, P/12 DISJUNTORES UNIPOLARES, S | UN | 1 | 42.77 | 42.77 | 0.01
20327 | REDUCAO PVC PBA JE PB P/REDE AGUA DN 75 X 50/DE 85 X 60MM | UN | 1 | 10.67 | 10.67 | 0
6010 | REGISTRO GAVETA 1.1/2" BRUTO LATAO REF 1502-B | UN | 2 | 64.02 | 128.04 | 0.02
6028 | REGISTRO GAVETA 2" BRUTO LATAO REF 1502-B | UN | 1 | 95.95 | 95.95 | 0.01
6012 | REGISTRO GAVETA 3" BRUTO LATAO REF 1502-B | UN | 7 | 366.35 | 2564.45 | 0.34
11753 | REGISTRO PRESSAO 3/4" BRUTO REF 1400 | UN | 1.5 | 25.9 | 38.85 | 0
6036 | REGISTRO PVC ESFERA BORB C/ROSCA REF 1/2" | UN | 258 | 9.76 | 2518.08 | 0.34
6032 | REGISTRO PVC ESFERA VS ROSCAVEL DN 3/4" | UN | 2 | 14.55 | 29.1 | 0
V0000015 | RESERVATÓRIO ELEVADO METÁLICO, CAPACIDADE DE 40M3 | UN | 1 | 39100 | 39100 | 5.21
7581 | SAPATILHA EM ACO GALV P/ CABOS DN ATE 5/8" | UN | 2 | 0.91 | 1.82 | 0
35000611 | SARRAFO DE PINUS - 10 X 2,5 CM | M | 0.10565 | 1.08 | 0.11 | 0
35000609 | SARRAFO DE PINUS - 4 X 1,5 CM | M | 41.6 | 1.17 | 48.67 | 0.01
4734 | SEIXO ROLADO PARA APLICAÇÃO EM CONCRETO - POSTO PEDREIRA / FORNECEDOR (SEM FRETE | M3 | 7.7336 | 80.03 | 618.92 | 0.08
6146 | SIFAO PLASTICO P/ LAVATORIO/PIA TIPO COPO 1 1/4" | UN | 1.5 | 7.94 | 11.91 | 0
12732 | SOLDA P/ TUBO E CONEXOES DE COBRE 500 G | UN | 1 | 52.01 | 52.01 | 0.01
20083 | SOLUCAO LIMPADORA FRASCO PLASTICO C/ 1000CM3 | UN | 0.0275 | 36.21 | 1 | 0
5318 | SOLVENTE DILUENTE A BASE DE AGUARRAS | L | 0.18 | 9 | 1.62 | 0
7572 | SUPORTE ISOLADOR REFORCADO ROSCA SOBERBA EM FG C/ ISOLADOR | UN | 2 | 5.77 | 11.54 | 0
3384 | SUPORTE SIMPLES C/ROLDANA P/ CHUMBAR GT-P1 GAMATEC OU SIMILAR | UN | 10 | 5.3 | 53 | 0.01
35000612 | TABUA DE PINUS - 30 X 2,5 CM | M2 | 0.10565 | 13.08 | 1.38 | 0
6189 | TABUA MADEIRA 2A QUALIDADE 2,5 X 30,0CM (1 X 12") NAO APARELHADA | M | 1246.3377 | 10.66 | 13285.96 | 1.77
10567 | TABUA MADEIRA 3A QUALIDADE 2,5 X 23,0CM (1 X 9") NAO APARELHADA | M | 29.428 | 7.24 | 213.06 | 0.03
6243 | TAMPAO FOFO 83KG CARGA MAX 12500KG DIAM ABERT 600MM P/ POCO VISITA DE REDE DE AG | UN | 2 | 838.66 | 1677.32 | 0.22
V0000008 | TANQUE VERTICAL DE 100 L, EQUIPADO COM TAMPA SOBREPOSTA EM POLIETILENO LINEAR | UN | 1 | 663.04 | 663.04 | 0.09
6322 | TE FERRO GALVANIZADO 90G 3" | UN | 2 | 74.4 | 148.8 | 0.02
7048 | TE PVC PBA NBR 10351 P/ REDE AGUA 90G BBB DN 50/ DE 60MM | UN | 55 | 11.9 | 654.5 | 0.09
7088 | TE PVC PBA NBR 10351 P/ REDE AGUA 90G BBB DN 75/ DE 85MM | UN | 1 | 29.82 | 29.82 | 0
6312 | TE REDUCAO FERRO GALV 90G ROSCA 3" X 1.1/2" | UN | 4 | 74.4 | 297.6 | 0.04
11493 | TE REDUCAO PVC PBA NBR 10351 P/ REDE AGUA BBB JE DN 75 X 50 /DE 85 X 60MM | UN | 2 | 24.8 | 49.6 | 0.01
10932 | TELA ARAME GALV FIO 8 BWG (4,19MM) MALHA 2" (5X5CM) QUADRADA OU LOSANGO H=2,0M | M2 | 8.5 | 37.3 | 317.05 | 0.04
35000266 | TELHA CERAMICA COLONIAL 45X15CM | MIL | 0.3718 | 786.18 | 292.3 | 0.04
7191 | TELHA FIBROCIMENTO ONDULADA 4 MM 2,44 X 0,50 M | UN | 76.5 | 7.52 | 575.28 | 0.08
7194 | TELHA FIBROCIMENTO ONDULADA 6MM - 2,44 X 1,10M | M2 | 7.15 | 11.77 | 84.16 | 0.01
1537 | TERMINAL A PRESSAO DE BRONZE P/ CABO A BARRA, CABO 25 A 35MM2 C/ 1 FURO DE FIXAC | UN | 12 | 3.54 | 42.48 | 0.01
1538 | TERMINAL A PRESSAO DE BRONZE P/ CABO A BARRA, CABO 50 A 70MM2, C/ 1 FURO DE FIXA | UN | 2 | 4.61 | 9.22 | 0
11874 | TERMINAL A PRESSAO P/CABO A BARRA, CABO 50 A 70MM2 | UN | 2 | 5 | 10 | 0
7571 | TERMINAL AEREO EM ACO GALV DN 3/8'', COMPRIM= 300MM C/ BASE DE FIXACAO HORIZONTA | UN | 3 | 6.58 | 19.74 | 0
7253 | TERRA VEGETAL | M3 | 47.941 | 55.2 | 2646.34 | 0.35
7258 | TIJOLO CERAMICO MACICO 5 X 10 X 20CM | UN | 89 | 0.4 | 35.6 | 0
35000260 | TIJOLO MACICO COMUM 20X10X5,5CM | MIL | 0.13832 | 368.41 | 50.96 | 0.01
7287 | TINTA A OLEO BRILHANTE | GL | 0.075 | 54.7 | 4.1 | 0
7350 | TINTA ACRILICA P/CERAMICA | L | 2.21 | 27.13 | 59.96 | 0.01
7293 | TINTA GRAFITE ESMALTE PROTETORA DE SUPERFICIE METALICA | L | 2.282 | 22.58 | 51.53 | 0.01
7356 | TINTA LATEX ACRILICA | L | 19.2 | 17.99 | 345.41 | 0.05
7345 | TINTA LATEX PVA | L | 1.872 | 14.5 | 27.14 | 0
7528 | TOMADA EMBUTIR 2P UNIVERSAL REDONDA 10A/250V C/ PLACA, TIPO SILENTOQUE PIAL OU E | UN | 4 | 6 | 24 | 0
12147 | TOMADA SOBREPOR 2P UNIVERSAL 10A/250V, TIPO SILENTOQUE PIAL OU EQUIV | UN | 0.285 | 9.27 | 2.64 | 0
13415 | TORNEIRA CROMADA 1/2" OU 3/4" REF 1193 P/ LAVATORIO - PADRAO POPULAR | UN | 3.5 | 23.95 | 83.82 | 0.01
11765 | TORNEIRA DE BOIA VAZAO TOTAL 1" C/ BALAO PLASTICO OU METALICO | UN | 1 | 35.91 | 35.91 | 0
35000415 | TUBO ACO CARBONO GALVANIZADO Ø3" | M | 7 | 44.22 | 309.54 | 0.04
35000416 | TUBO ACO CARBONO GALVANIZADO Ø4" | M | 19 | 83.42 | 1584.98 | 0.21
7697 | TUBO ACO GALV C/ COSTURA DIN 2440/NBR 5580 CLASSE MEDIA DN 1.1/2" (40MM) E=3,25M | M | 517.4 | 27.86 | 14414.76 | 1.92
7691 | TUBO ACO GALV C/ COSTURA DIN 2440/NBR 5580 CLASSE MEDIA DN 1/2" (15MM) E = 2,65M | M | 4.42 | 9.44 | 41.72 | 0.01
7696 | TUBO ACO GALV C/ COSTURA DIN 2440/NBR 5580 CLASSE MEDIA DN 2" (50MM) E=3,65MM - | M | 12.6 | 38.91 | 490.27 | 0.06
7694 | TUBO ACO GALV C/ COSTURA DIN 2440/NBR 5580 CLASSE MEDIA DN 3" (80MM) E = 4,05MM | M | 31.2 | 58.35 | 1820.52 | 0.24
7700 | TUBO ACO GALV C/ COSTURA DIN 2440/NBR 5580 CLASSE MEDIA DN 3/4" (20MM) E = 2,65M | M | 43.56 | 12.88 | 561.05 | 0.08
7693 | TUBO ACO GALV C/ COSTURA DIN 2440/NBR 5580 CLASSE MEDIA DN 4" (100MM) E = 4,50MM | M | 3.9 | 94.36 | 368 | 0.05
7745 | TUBO CONCRETO ARMADO CLASSE PA-1 PB NBR-8890/2007 DN 400MM PARA ÁGUAS PLUVIAIS | M | 6 | 63 | 378 | 0.05
1031 | TUBO DE DESCIDA (DESCARGA) EXTERNO PVC P/ CX DESCARGA EXTERNA - 40MM X 1,60M | UN | 1.5 | 3.81 | 5.72 | 0
9813 | TUBO DE POLIETILENO DE ALTA DENSIDADE, PEAD, PE-80, NBR-8417, DIAMETRO EXT. 20 M | M | 5160 | 2.43 | 12538.8 | 1.67
9836 | TUBO PVC SERIE NORMAL - ESGOTO PREDIAL DN 100MM - NBR 5688 | M | 27.5 | 9.32 | 256.3 | 0.03
9817 | TUBO PVC EB-644 P/ REDE COLET ESG JE DN 100MM | M | 54 | 9.91 | 535.14 | 0.07
12592 | TUBO PVC PBA 15 JE NBR 5647 P/REDE AGUA DN 100/DE 110 MM | M | 6 | 33.12 | 198.72 | 0.03
12599 | TUBO PVC PBA 15 JE NBR 5647 P/REDE AGUA DN 50/DE 60 MM | M | 6510 | 9.8 | 63798 | 8.5
12601 | TUBO PVC PBA 15 JE NBR 5647 P/REDE AGUA DN 75/DE 85 MM | M | 906 | 19.61 | 17766.66 | 2.37
9860 | TUBO PVC ROSCAVEL EB-892 P/ AGUA FRIA PREDIAL 2" | M | 6 | 19.66 | 117.96 | 0.02
9859 | TUBO PVC ROSCAVEL EB-892 P/ AGUA FRIA PREDIAL 3/4" | M | 10 | 4.16 | 41.6 | 0.01
9867 | TUBO PVC SOLDAVEL EB-892 P/AGUA FRIA PREDIAL DN 20MM | M | 72 | 1.91 | 137.52 | 0.02
9868 | TUBO PVC SOLDAVEL EB-892 P/AGUA FRIA PREDIAL DN 25MM | M | 18.5 | 2.59 | 47.92 | 0.01
12424 | UNIAO FERRO GALV C/ASSENTO CONICO BRONZE 1 1/2" | UN | 1 | 63.76 | 63.76 | 0.01
12425 | UNIAO FERRO GALV C/ASSENTO CONICO BRONZE 1" | UN | 1 | 32.45 | 32.45 | 0
12428 | UNIAO FERRO GALV C/ASSENTO CONICO BRONZE 2" | UN | 2 | 88.8 | 177.6 | 0.02
12429 | UNIAO FERRO GALV C/ASSENTO CONICO BRONZE 3" | UN | 4 | 190.91 | 763.64 | 0.1
11751 | VALVULA DE ESFERA EM BRONZE REF 1552-B 1 1/2" BRUTA | UN | 1 | 94.26 | 94.26 | 0.01
11746 | VALVULA DE ESFERA EM BRONZE REF 1552-B 1" BRUTA | UN | 1 | 52.48 | 52.48 | 0.01
11747 | VALVULA DE ESFERA EM BRONZE REF 1552-B 2" BRUTA | UN | 1 | 146.86 | 146.86 | 0.02
6158 | VALVULA EM PLASTICO BRANCO 1" SEM UNHO C/ LADRAO P/ LAVATORIO | UN | 1.5 | 2.29 | 3.44 | 0
10406 | VALVULA RETENCAO HORIZONTAL BRONZE (PN-25) 3" 400PSI TAMPA C/ PORCA DE UNIAO - E | UN | 1 | 253.18 | 253.18 | 0.03
10413 | VALVULA RETENCAO VERTICAL BRONZE (PN-16) 3/4" 200PSI - EXTREMIDADES C/ ROSCA" | UN | 2 | 34.56 | 69.12 | 0.01
10420 | VASO SANITARIO SIFONADO LOUCA BRANCA - PADRAO POPULAR | UN | 1.5 | 89 | 133.5 | 0.02
10441 | VENTOSA SIMPLES FOFO C/ROSCA PN-25 DN 1 1/2 | UN | 1 | 281.47 | 281.47 | 0.04
10490 | VIDRO LISO INCOLOR 3MM - SEM COLOCACAO | M2 | 1.15 | 45 | 51.75 | 0.01
10492 | VIDRO LISO INCOLOR 4MM - SEM COLOCACAO | M2 | 0.6 | 59.99 | 35.99 | 0
| MÃO-DE-OBRA |  |  |  | 313025.87 | 41.72
6114 | AJUDANTE DE ARMADOR | H | 162.865 | 8.06 | 1312.69 | 0.18
6117 | AJUDANTE DE CARPINTEIRO | H | 115 | 8.06 | 926.9 | 0.12
6127 | AJUDANTE DE PEDREIRO | H | 99.55 | 8.06 | 802.37 | 0.11
0378 | ARMADOR | H | 202.37 | 11.39 | 2304.99 | 0.31
2699 | ASSENTADOR DE TUBOS | H | 223.86 | 14.96 | 3348.95 | 0.45
0247 | AUXILIAR DE ELETRICISTA | H | 518.15 | 8.57 | 4440.55 | 0.59
0246 | AUXILIAR DE ENCANADOR OU BOMBEIRO HIDRAULICO | H | 306.15 | 8.57 | 2623.71 | 0.35
35000043 | AUXILIAR DE OFICIAL | H | 255.62 | 10.8 | 2760.7 | 0.37
0252 | AUXILIAR DE SERRALHEIRO | H | 3.5 | 8.57 | 30 | 0
0244 | AUXILIAR DE TOPÓGRAFO | H | 511.92 | 5.58 | 2856.51 | 0.38
4760 | AZULEJISTA OU LADRILHISTA | H | 9.2 | 11.39 | 104.79 | 0.01
1214 | CARPINTEIRO DE ESQUADRIA | H | 319.015 | 11.39 | 3633.58 | 0.48
1213 | CARPINTEIRO DE FORMAS | H | 3612.834 | 11.39 | 41150.18 | 5.48
2355 | DESENHISTA DETALHISTA | H | 74.945 | 19.74 | 1479.41 | 0.2
2439 | ELETRICISTA INDUSTRIAL | H | 8 | 18.35 | 146.8 | 0.02
2436 | ELETRICISTA OU OFICIAL ELETRICISTA | H | 568.05 | 11.39 | 6470.09 | 0.86
2696 | ENCANADOR OU BOMBEIRO HIDRAULICO | H | 502.41 | 11.39 | 5722.45 | 0.76
2707 | ENGENHEIRO DE OBRA PLENO | H | 220 | 106.14 | 23350.8 | 3.11
25964 | JARDINEIRO | H | 220.07 | 10.96 | 2411.97 | 0.32
4069 | MESTRE DE OBRAS | H | 420 | 50.61 | 21256.2 | 2.83
2437 | MONTADOR ELETROMECANICO | H | 7 | 15.43 | 108.01 | 0.01
35000048 | MOTORISTA | H | 0.41659 | 13.72 | 5.72 | 0
10512 | MOTORISTA DE CAMINHAO - PISO MENSAL (ENCARGO SOCIAL MENSALISTA) | MES | 0.28332 | 2365.75 | 670.27 | 0.09
35000041 | OFICIAL | H | 204.4878 | 13.88 | 2838.29 | 0.38
35001187 | OFICIAL MAN/VEG RMBH/BETIM | H | 206.4 | 14.23 | 2937.07 | 0.39
4230 | OPERADOR DE MAQUINAS E EQUIPAMENTOS | H | 135.0728 | 13.76 | 1858.6 | 0.25
4248 | OPERADOR DE PA CARREGADEIRA | H | 1.4393 | 14.08 | 20.26 | 0
4238 | OPERADOR DE ROLO COMPACTADOR | H | 0.21085 | 13.09 | 2.76 | 0
4750 | PEDREIRO | H | 429.8209 | 11.39 | 4895.66 | 0.65
4783 | PINTOR | H | 907.15 | 11.39 | 10332.44 | 1.38
4752 | POCEIRO | H | 390 | 12.13 | 4730.7 | 0.63
6110 | SERRALHEIRO | H | 14.3 | 11.39 | 162.88 | 0.02
35000044 | SERVENTE | H | 223.5771 | 9.57 | 2139.63 | 0.28
6111 | SERVENTE | H | 19577.0758 | 7.44 | 145653.44 | 19.41
35001185 | SERVENTE MAN/VEG RMBH/BETIM | H | 206.4 | 9.92 | 2047.49 | 0.27
7592 | TOPOGRAFO | H | 172.178 | 16.72 | 2878.82 | 0.38
4237 | TRATORISTA | H | 1.4393 | 14.39 | 20.71 | 0
10489 | VIDRACEIRO | H | 0.27 | 11.39 | 3.08 | 0
10508 | VIGIA NOTURNO | H | 420 | 10.92 | 4586.4 | 0.61
| MÁQUINAS, EQUIPAMENTOS E FERRAMENTAS |  |  |  | 21856.82 | 2.91
35000842 | BASCULA ACO SAE E= 3/16 SISTEMA ARTICUL | UN | 2.1001e-05 | 18500 | 0.39 | 0
10537 | BETONEIRA 320 LITROS, SEM CARREGADOR, MOTOR A DIESEL DE 5,5 HP | UN | 0.00019617 | 5612.36 | 1.1 | 0
0643 | BETONEIRA 320L DIESEL 5,5HP S/ CARREGADOR MECANICO | H | 2.6307 | 2.43 | 6.39 | 0
10532 | BETONEIRA 320L ELETRICA TRIFASICA 3HP S/ CARREGADOR MECANICO | H | 5.1095 | 0.81 | 4.14 | 0
35000737 | BETONEIRA 400 L, MOTOR DIESEL 7 HP | UN | 0.00010483 | 4008 | 0.42 | 0
10533 | BETONEIRA 580L ELETRICA TRIFASICA 7,5HP C/ CARREGADOR MECANICO | H | 20.5363 | 2.69 | 55.24 | 0.01
1150 | CAMINHAO TOCO FORD CARGO 1717 E MOTOR CUMMINS 170 CV - PBT=16000 KG - CARGA U | UN | 0.0031984 | 167484.9 | 535.68 | 0.07
1133 | CAMINHÃO BASCULANTE 5,0M3/11T DIESEL TIPO MERCEDES 142HP LK-1214 OU EQUIV (INC | H | 2.1228 | 101.25 | 214.93 | 0.03
1155 | CAMINHAO BASCULANTE 6,0M3 TOCO FORD F-14000 S550 MOTOR CUMMINS 208CV PBT=1410 | UN | 0.012411 | 190307.65 | 2361.95 | 0.32
1147 | CAMINHAO PIPA 6.000L C/ BARRA ESPARGIDORA (INCL MANUTENCAO/OPERACAO) | H | 5.278 | 81 | 427.52 | 0.06
1152 | CAMINHAO PIPA 6.000L TOCO FORD F-12000 POTENCIA 162CV - PBT=11800KG - CARGA UTIL | UN | 5.1238e-05 | 150284.25 | 7.7 | 0
1158 | CAMINHONETE DE CARGA ATE 1,2 T C/ MOTOR DIESEL TIPO GM D-10 OU EQUIV (INCL MANUT | H | 68.415 | 27.12 | 1855.42 | 0.25
35000843 | CARROCERIA FIXA MADEIRA 6,80X2,50X0,45M | UN | 3.5496e-05 | 11500 | 0.41 | 0
35000837 | CHASSI DE CAMINHAO TOCO, PBT 11,8 T | UN | 2.1901e-05 | 146000 | 3.2 | 0
35000836 | CHASSI DE CAMINHAO TOCO, PBT 14,1 T | UN | 2.7948e-05 | 152000 | 4.25 | 0
1453 | COMPACTADOR SOLOS C/ PLACA VIBRATÓRIA MOTOR DIESEL/GASOLINA 7 A 10HP 400KG NÃO R | H | 52.78 | 2.7 | 142.51 | 0.02
1448 | COMPACTADOR SOLOS PNEUMÁTICO TIPO SAPO ATE 35KG TIPO CLOZIRONE OU EQUIV | H | 1781.84 | 2.7 | 4810.97 | 0.64
13902 | ESCAVADEIRA HIDRAULICA SOBRE ESTEIRAS CATERPILLAR 312B, 84KW (110HP) CAP. 0,42 A | UN | 0.02134 | 368711.18 | 7868.33 | 1.05
35000734 | GUINDASTE HIDRAULICO ATE 5,5T | UN | 3.2844e-05 | 51000 | 1.68 | 0
4261 | PA CARREGADEIRA SOBRE PNEUS * 105 HP * CAP. 1,72M3 * PESO OPERACIONAL* 9 T * TIP | H | 5.6608 | 86.16 | 487.73 | 0.06
4263 | PA CARREGADEIRA SOBRE RODAS CATERPILLAR 950 G - POTENCIA 180 HP - CAPACIDADE DA | UN | 0.00018926 | 607589.34 | 114.99 | 0.02
6043 | RETROESCAVADEIRA SOBRE RODAS, TRAÇÃO 4X2, POTÊNCIA MÍN. 70HP, CAÇAMBA CAP. MÍN. | H | 21.216 | 55.35 | 1174.31 | 0.16
10645 | ROLO COMPACTADOR VIBRATÓRIO DE UM CILINDRO LISO DE AÇO PARA SOLOS, DYNAPAC, MODE | UN | 3.6013e-05 | 255726.27 | 9.21 | 0
7624 | TRATOR DE ESTEIRAS CATERPILLAR D6M 153HP PESO OPERACIONAL 15T, C/ RODA MOTRIZ EL | UN | 0.0017248 | 780355 | 1345.98 | 0.18
7623 | TRATOR DE ESTEIRAS CATERPILLAR D8R COM LAMINA - POTENCIA 305 HP - PESO OPERACION | UN | 3.9248e-05 | 1978121.88 | 77.64 | 0.01
1160 | VEICULO COMERCIAL LEVE - CAPACIDADE DE CARGA ATE 700 KG COM MOTOR A GASOLINA TIP | H | 32.25 | 9.89 | 318.95 | 0.04
10485 | VIBRADOR DE IMERSAO C/ MOTOR ELETRICO 2HP MONOFASICO QUALQUER DIAM C/ MANGOTE | H | 37.938 | 0.63 | 23.9 | 0
11652 | VIBRADOR DE IMERSAO MARCA DYNAPAC MOD. AZ - 25, DIAM 25MM, OU SIMILAR, C/MOTOR A | UN | 2.0122e-05 | 1625 | 0.03 | 0
35000742 | VIBRADOR IMERSAO 5,0 HP, DYNAPAC AZ 47 | UN | 0.0018586 | 997.5 | 1.85 | 0

## Composições Específicas do Orça
LISTA DE COMPOSIÇÕES ESPECÍFICAS UTILIZADAS NO ORÇAMENTO
000043 - SAA - LUIS PIRES - REV. 1 - BASE DE DADOS: SIMG0713 - SINAPI - Região de Belo Horizonte
Código | Denominação |  |  | Un | Valor $
CQ 000 003 | AMORT.P/MAN G.1/2NPT PARA ATE 400BAR |  |  | UN | 362.1
V0000005 | AMORT.P/MAN G.1/2NPT PARA ATE 400BAR | UN | 1 | 362.1 | 362.1
CQ 000 005 | BOMBA DOSADORA ELETROMAGNÉTICA DE DIAFRAGMA PARA DOSAGEM DE PRODUTOS QUÍMICOS NA FORMA LÍQUIDA - MODELO FCE JK 12 1,5 |  |  | CJ | 990
V0000007 | BOMBA DOSADORA ELETROMAGNÉTICA DE DIAFRAGMA PARA DOSAGEM DE PRODUTOS QUÍMICOS NA FORMA LÍQUIDA - MODELO FCE JK 12 1,5 | CJ | 1 | 990 | 990
CM 000 001 | CHAVE BÓIA CM CONTATO DE MERCÚRIO 20A 1NA |  |  | UN | 28.22
V0000009 | CHAVE BÓIA CM CONTATO DE MERCÚRIO 20A 1NA | UN | 1 | 28.22 | 28.22
CQ 000 004 | CONJUNTO MOTOBOMBA SUBMERSO TRIFÁSICO 220V PARA Q = 1,95 L/S; HMAN = 89,26M; POT = 4,5CV |  |  | CJ | 4170
V0000016 | CONJUNTO MOTOBOMBA SUBMERSO TRIFÁSICO 220V PARA Q = 1,95 L/S; HMAN = 89,26M; POT = 4,5CV | CJ | 1 | 4170 | 4170
CS 000 002 | ENGENHEIRO PLENO |  |  | H | 106.14
2707 | ENGENHEIRO DE OBRA PLENO | H | 1 | 106.14 | 106.14
CS 000 001 | EXECUÇÃO DE SERVIÇO PARA LIMPEZA EM POÇO COM PROFUNDIDADE ATÉ 100 METROS E TESTE DE BOMBEAMENTO DO POÇO |  |  | UN | 7671
V0000002 | EXECUÇÃO DE SERVIÇO PARA LIMPEZA EM POÇO COM PROFUNDIDADE ATÉ 100 METROS E TESTE DE BOMBEAMENTO DO POÇO | UN | 1 | 7671 | 7671
CQ 000 002 | FORNECIMENTO DE UNIDADE DE ABRANDAMENTO PARA REDUÇÃO DA DUREZA DA ÁGUA (VAZÃO DE BOMBEAMENTO = 7M3/H) |  |  | CJ | 32000
V0000014 | FORNECIMENTO DE UMA UNIDADE DE ABRANDAMENTO DE ÁGUA | CJ | 1 | 32000 | 32000
CQ 000 007 | MEDIDOR DE VAZÃO TIPO ELETROMAGNÉTICO |  |  | UN | 5982
V0000013 | MEDIDOR DE VAZÃO TIPO ELETROMAGNÉTICO | UN | 1 | 5982 | 5982
CS 000 003 | MESTRE DE OBRAS |  |  | H | 50.61
4069 | MESTRE DE OBRAS | H | 1 | 50.61 | 50.61
CS 000 006 | PLANTIO DE MUDAS DE SANSÃO DO CAMPO |  |  | UN | 43.26
25964 | JARDINEIRO | H | 1 | 10.96 | 10.96
0159 | ADUBO ORGANICO BOVINO | M3 | 0.216 | 92 | 19.87
7253 | TERRA VEGETAL | M3 | 0.216 | 55.2 | 11.92
V0000003 | MUDA DE SANSÃO DO CAMPO | UN | 1 | 0.5 | 0.5
CQ 000 008 | RESERVATÓRIO ELEVADO METÁLICO, CAPACIDADE DE 40M3 |  |  | UN | 39100
V0000015 | RESERVATÓRIO ELEVADO METÁLICO, CAPACIDADE DE 40M3 | UN | 1 | 39100 | 39100
CQ 000 006 | TANQUE VERTICAL DE 100 L, EQUIPADO COM TAMPA SOBREPOSTA EM POLIETILENO LINEAR |  |  | UN | 663.04
V0000008 | TANQUE VERTICAL DE 100 L, EQUIPADO COM TAMPA SOBREPOSTA EM POLIETILENO LINEAR | UN | 1 | 663.04 | 663.04
CS 000 005 | TUBO PVC BRANCO ROSCÁVEL 3/4" - FORNECIMENTO E INSTALAÇÃO |  |  | M | 6.42
2696 | ENCANADOR OU BOMBEIRO HIDRAULICO | H | 0.12 | 11.39 | 1.37
6111 | SERVENTE | H | 0.12 | 7.44 | 0.89
9859 | TUBO PVC ROSCAVEL EB-892 P/ AGUA FRIA PREDIAL 3/4" | M | 1 | 4.16 | 4.16
CS 000 004 | VIGIA NOTURNO |  |  | H | 10.92
10508 | VIGIA NOTURNO | H | 1 | 10.92 | 10.92

## Composições Copasa do Orçamento
LISTA DE COMPOSIÇÕES COPASA UTILIZADAS NO ORÇAMENTO
000043 - SAA - LUIS PIRES - REV. 1 - BASE DE DADOS: SIMG0713 - SINAPI - Região de Belo Horizonte
Código | Denominação |  |  | Un | Valor $
65 000 097 | ALVENARIA EM TIJOLOS MACICOS REQUEIMADOS (20 X 10 X 5,5 CM) E = 10 CM |  |  | M2 | 75.09
35 000 041 | OFICIAL | H | 1.6 | 13.88 | 22.21
35 000 044 | SERVENTE | H | 1.6 | 9.57 | 15.31
35 000 260 | TIJOLO MACICO REQUEIMADO COMUM - DIMENSOES: (20 X 10 X 5,5) CM | MIL | 0.076 | 368.41 | 28
65 000 084 | ARGAMASSA DE CIMENTO E AREIA, TRACO 1:3 | M3 | 0.029 | 330.06 | 9.57
65 000 084 | ARGAMASSA DE CIMENTO E AREIA, TRACO 1:3 |  |  | M3 | 330.06
35 000 044 | SERVENTE | H | 10 | 9.57 | 95.7
35 000 591 | CIMENTO PORTLAND CP II 32 | SC | 9 | 18.89 | 170.01
35 000 592 | AREIA | M3 | 1.05 | 61.29 | 64.35
65 000 405 | ASSENTAMENTO DE TUBOS DE CONCRETO, SIMPLES OU ARMADO, JUNTA DE ARGAMASSA, DIAMETRO = 400 MM |  |  | M | 15.85
35 000 041 | OFICIAL | H | 0.374 | 13.88 | 5.19
35 000 044 | SERVENTE | H | 0.748 | 9.57 | 7.16
65 000 084 | ARGAMASSA DE CIMENTO E AREIA, TRACO 1:3 | M3 | 0.003 | 330.06 | 0.99
65 000 981 | CAMINHAO COM CARROCERIA FIXA E GUINDAUTO PARA ICAMENTO DE CARGA DE ATE 5,5 T (INCLUSIVE MOTORISTA) - H. PRODUTIVA | H | 0.034 | 73.88 | 2.51
65 001 076 | CAVALETE P/ POCOS PROFUNDOS (P COPASA 081/-) - MONTAGEM E INSTALACAO |  |  | UN | 3122.8
35 000 041 | OFICIAL | H | 30 | 13.88 | 416.4
35 000 043 | AUXILIAR DE OFICIAL | H | 20 | 10.8 | 216
35 000 044 | SERVENTE | H | 40 | 9.57 | 382.8
35 000 389 | LUVA SIMPLES - F.G. CLASSE 10 - DIAMETRO 4", FABRICADA CONFORME NBR 6943 DA ABNT | UN | 2 | 38.31 | 76.62
35 000 415 | TUBO COM ROSCA E LUVA, FABRICADO EM ACO CARBONO GALVANIZADO, CLASSE MEDIA, ROSCA CONFORME NBR 6414, FABRICADO CONFORME NBR 5580 DA ABNT, DIAMETRO 3" | M | 7 | 44.22 | 309.54
35 000 416 | TUBO COM ROSCA E LUVA, FABRICADO EM ACO CARBONO GALVANIZADO, CLASSE MEDIA, ROSCA CONFORME NBR 6414, FABRICADO CONFORME NBR 5580 DA ABNT, DIAMETRO 4" | M | 19 | 83.42 | 1584.98
65 000 149 | ESCAVACAO MANUAL EM SOLO, PROFUNDIDADE ATE 1,50 M | M3 | 0.32 | 19.14 | 6.12
65 000 287 | CONCRETO ESTRUTURAL (FCK = 15 MPA) - PREPARO EM BETONEIRA | M3 | 0.32 | 279.12 | 89.32
65 000 289 | LANCAMENTO OU BOMBEAMENTO E ADENSAMENTO DE CONCRETO-ALTURA OU PROFUNDIDADE ATE 1.50 M | M3 | 0.32 | 128.19 | 41.02
65 000 105 | COBERTURA - TELHAS CERAMICAS TIPO COLONIAL |  |  | M2 | 86.5
35 000 041 | OFICIAL | H | 1.32 | 13.88 | 18.32
35 000 044 | SERVENTE | H | 1.32 | 9.57 | 12.63
35 000 266 | TELHA CERAMICA COLONIAL, CAPA E CONTRA CAPA, DIMENSOES: 45 X 15 CM | MIL | 0.0286 | 786.18 | 22.48
35 000 267 | CUMEEIRA CERAMICA 45 GRAUS, DIMENSOES: 40 X 20 CM. | MIL | 0.00046 | 1062.94 | 0.49
35 000 600 | CAIBRO EM MADEIRA DE LEI - 6 X 4 CM | M | 1.76 | 3.83 | 6.74
35 000 601 | PONTALETE - 7 X 7 CM - EM MADEIRA DE LEI | M | 0.06 | 4.1 | 0.25
35 000 609 | SARRAFO DE PINUS - 4 X 1,5 CM | M | 3.2 | 1.17 | 3.74
35 000 613 | CAIBRO EM MADEIRA DE LEI - 11 X 6 CM | M | 0.88 | 9.04 | 7.96
35 000 640 | PREGO 18 X 30 COM CABECA. | KG | 0.3 | 5.74 | 1.72
65 000 084 | ARGAMASSA DE CIMENTO E AREIA, TRACO 1:3 | M3 | 0.005 | 330.06 | 1.65
65 000 097 | ALVENARIA EM TIJOLOS MACICOS REQUEIMADOS (20 X 10 X 5,5 CM) E = 10 CM | M2 | 0.14 | 75.09 | 10.51
65 000 251 | DESFORMA DE ESTRUTURAS, ALTURA OU PROFUNDIDADE ATE 1,50 M |  |  | M2 | 10.64
35 000 041 | OFICIAL | H | 0.3 | 13.88 | 4.16
35 000 043 | AUXILIAR DE OFICIAL | H | 0.6 | 10.8 | 6.48
65 000 252 | DESFORMA DE ESTRUTURAS, ALTURA OU PROFUNDIDADE MAIOR QUE 1.50 M |  |  | M2 | 22.06
35 000 041 | OFICIAL | H | 0.5 | 13.88 | 6.94
35 000 043 | AUXILIAR DE OFICIAL | H | 1.4 | 10.8 | 15.12
65 002 363 | INSTALACAO DE CONJUNTO MOTOBOMBA COM POTENCIA MENOR OU IGUAL A 5CV |  |  | UN | 592.32
35 000 041 | OFICIAL | H | 24 | 13.88 | 333.12
35 000 043 | AUXILIAR DE OFICIAL | H | 24 | 10.8 | 259.2
65 000 546 | PADRONIZACAO DE LIGACAO PREDIAL DE AGUA EM PADRAO CAVALETE, P/ HIDROMETRO DE 1,5, 3 E 5 M3/H, P 359/- |  |  | UN | 29.81
35 000 233 | FORMA METALICA PARA BASE DO PADRAO DE LIGACAO PREDIAL DE AGUA, DIAMETRO 1/2", CONFORME PROJETO PADRAO COPASA 361/-. | UN | 0.000694 | 263.69 | 0.18
35 000 234 | FORMA METALICA PARA BASE DO PADRAO DE LIGACAO PREDIAL DE AGUA, DIAMETRO 3/4", CONFORME PROJETO PADRAO COPASA 362/-. | UN | 0.000694 | 220 | 0.15
65 000 039 | DEMOLICAO PASSEIO CIMENTADO | M2 | 0.08 | 10.45 | 0.84
65 000 152 | ESCAVACAO MANUAL DE VALAS (SOLO SECO), PROFUNDIDADE ATE 1.50 M | M3 | 0.08 | 28.71 | 2.3
65 000 283 | CONCRETO TRACO 1:2:3 EM VOLUME (CIMENTO, AREIA E BRITA CALCAREA 1 E 2) - PREPARO MANUAL | M3 | 0.0126 | 316.75 | 3.99
65 000 289 | LANCAMENTO OU BOMBEAMENTO E ADENSAMENTO DE CONCRETO-ALTURA OU PROFUNDIDADE ATE 1.50 M | M3 | 0.0126 | 128.19 | 1.62
65 000 126 | PISO CIMENTADO LISO REVESTIDO COM NATA DE CIMENTO | M2 | 0.08 | 17.74 | 1.42
35 001 185 | SERVENTE EXCLUSIVO PARA MANUTENCAO E CRESCIMENTO VEGETATIVO RMBH/BETIM | H | 0.8 | 9.92 | 7.94
35 001 187 | OFICIAL EXCLUSIVO PARA MANUTENCAO E CRESCIMENTO VEGETATIVO RMBH/BETIM | H | 0.8 | 14.23 | 11.38

## Composições SINAPI do Orçamento
LISTA DE COMPOSIÇÕES SINAPI UTILIZADAS NO ORÇAMENTO
000043 - SAA - LUIS PIRES - REV. 1 - BASE DE DADOS: SIMG0713 - SINAPI - Região de Belo Horizonte
Código | Denominação |  |  | Un | Valor $
73998/9 | ALVENARIA DE BLOCOS DE CONCRETO VEDACAO 14X19X39CM, ESPESSURA 14CM, ASSENTADOS COM ARGAMASSA TRACO 1:0,5:8 (CIMENTO, CAL E AREIA), COM JUNTA DE 10MM |  |  | M2 | 32.37
6032 | ARGAMASSA TRACO 1:0,5:8 (CIMENTO, CAL E AREIA MEDIA NAO PENEIRADA), PREPARO MECANICO | M3 | 0.0105 | 235.62 | 2.47
0651 | BLOCO VEDACAO CONCRETO 14 X 19 X 39 CM (CLASSE D - NBR 6136/07) | UN | 13.13 | 1.27 | 16.68
4750 | PEDREIRO | H | 0.7 | 11.39 | 7.97
6111 | SERVENTE | H | 0.7 | 7.44 | 5.21
76445/2 | ALVENARIA DE TIJOLOS CERAMICOS FURADOS, 10X20X30CM, ASSENTADOS COM ARGAMASSA CIMENTO/AREIA 1:7 COM PREPARO MANUAL, ESP. PAREDE = 10CM, COM JUNTAS DE 15MM, CONSIDERANDO 8% DE PERDAS |  |  | M2 | 24.9
73526 | ARGAMASSA TRACO 1:7 (CIMENTO E AREIA), PREPARO MANUAL | M3 | 0.012 | 255.7 | 3.07
4750 | PEDREIRO | H | 0.68 | 11.39 | 7.74
6111 | SERVENTE | H | 0.68 | 7.44 | 5.06
7268 | BLOCO CERAMICO VEDAÇÃO 8 FUROS - 9 X 19 X 29 CM | UN | 16 | 0.56 | 8.96
73987/1 | ALVENARIA EM TIJOLO CERAMICO FURADO 10X20X20CM, 1 VEZ, ASSENTADO EM ARGAMASSA TRACO 1:2:8 (CIMENTO, CAL E AREIA), JUNTAS 10MM |  |  | M2 | 59.23
6028 | ARGAMASSA TRACO 1:2:8 (CIMENTO, CAL E AREIA MEDIA NAO PENEIRADA), PREPARO MECANICO | M3 | 0.0315 | 296.82 | 9.35
4750 | PEDREIRO | H | 1.5 | 11.39 | 17.08
6111 | SERVENTE | H | 1.5 | 7.44 | 11.16
7271 | BLOCO CERÂMICO VEDAÇÃO 8 FUROS - 9 X 19 X 19 CM | UN | 46 | 0.47 | 21.62
73935/5 | ALVENARIA EM TIJOLO CERAMICO FURADO 9X14X19CM, 1/2 VEZ (ESPESSURA 9 CM), ASSENTADO EM ARGAMASSA TRACO 1:4 (CIMENTO E AREIA MEDIA NAO PENEIRADA), PREPARO MANUAL, JUNTA 1 CM |  |  | M2 | 39.99
73449 | ARGAMASSA CIMENTO/AREIA 1:4 - PREPARO MANUAL - P | M3 | 0.014 | 325.52 | 4.56
4750 | PEDREIRO | H | 1.2 | 11.39 | 13.67
6111 | SERVENTE | H | 1.2 | 7.44 | 8.93
7267 | BLOCO CERAMICO VEDAÇÃO 6 FUROS - 9 X 14 X 19 CM | UN | 31 | 0.41 | 12.71
74254/2 | ARMACAO ACO CA-50, DIAM. 6,3 (1/4) À 12,5MM(1/2) -FORNECIMENTO/ CORTE(PERDA DE 10%) / DOBRA / COLOCAÇÃO. |  |  | KG | 5.74
0034 | ACO CA-50 3/8" (9,52 MM) | KG | 1.1 | 3.27 | 3.6
0337 | ARAME RECOZIDO 18 BWG - 1,25MM - 9,60 G/M | KG | 0.03 | 6.2 | 0.19
0378 | ARMADOR | H | 0.1 | 11.39 | 1.14
6114 | AJUDANTE DE ARMADOR | H | 0.1 | 8.06 | 0.81
73942/2 | ARMACAO DE ACO CA-60 DIAM. 3,4 A 6,0MM.- FORNECIMENTO / CORTE (C/PERDA DE 10%) / DOBRA / COLOCAÇÃO. |  |  | KG | 6.12
0039 | ACO CA-60 - 5,0MM | KG | 1.1 | 3.73 | 4.1
0337 | ARAME RECOZIDO 18 BWG - 1,25MM - 9,60 G/M | KG | 0.02 | 6.2 | 0.12
0378 | ARMADOR | H | 0.1 | 11.39 | 1.14
6111 | SERVENTE | H | 0.1 | 7.44 | 0.74
73840/1 | ASSENTAMENTO TUBO PVC COM JUNTA ELASTICA, DN 100 MM - (OU RPVC, OU PRFV) - PARA ESGOTO. |  |  | M | 2.09
2699 | ASSENTADOR DE TUBOS | H | 0.07 | 14.96 | 1.05
6111 | SERVENTE | H | 0.14 | 7.44 | 1.04
73888/3 | ASSENTAMENTO TUBO PVC COM JUNTA ELASTICA, DN 100 MM - (OU RPVC, OU PVC DEFOFO, OU PRFV) - PARA AGUA. |  |  | M | 1.49
2699 | ASSENTADOR DE TUBOS | H | 0.05 | 14.96 | 0.75
6111 | SERVENTE | H | 0.1 | 7.44 | 0.74
73888/1 | ASSENTAMENTO TUBO PVC COM JUNTA ELASTICA, DN 50 MM - (OU RPVC, OU PVC DEFOFO, OU PRFV) - PARA AGUA. |  |  | M | 0.9
2699 | ASSENTADOR DE TUBOS | H | 0.03 | 14.96 | 0.45
6111 | SERVENTE | H | 0.06 | 7.44 | 0.45
73888/2 | ASSENTAMENTO TUBO PVC COM JUNTA ELASTICA, DN 75 MM - (OU RPVC, OU PVC DEFOFO, OU PRFV) - PARA AGUA. |  |  | M | 1.19
2699 | ASSENTADOR DE TUBOS | H | 0.04 | 14.96 | 0.6
6111 | SERVENTE | H | 0.08 | 7.44 | 0.59
74242/1 | BARRACAO DE OBRA EM CHAPA DE MADEIRA COMPENSADA COM BANHEIRO, COBERTURA EM FIBROCIMENTO 4 MM, INCLUSO INSTALACOES HIDRO-SANITARIAS E ELETRICAS |  |  | M2 | 130.87
0367 | AREIA GROSSA - POSTO JAZIDA / FORNECEDOR (SEM FRETE) | M3 | 0.03 | 77.15 | 2.31
0938 | FIO RIGIDO, ISOLACAO EM PVC 450/750V 1,5MM2 | M | 0.0153 | 0.63 | 0.01
1030 | CAIXA DESCARGA PLASTICA, EXTERNA, COMPLETA COM TUBO DE DESCARGA, ENGATE FLEXIVEL | UN | 0.03 | 22.83 | 0.68
1031 | TUBO DE DESCIDA (DESCARGA) EXTERNO PVC P/ CX DESCARGA EXTERNA - 40MM X 1,60M | UN | 0.03 | 3.81 | 0.11
1213 | CARPINTEIRO DE FORMAS | H | 0.95 | 11.39 | 10.82
1357 | CHAPA MADEIRA COMPENSADA RESINADA 2,2 X 1,1M (12MM) P/ FORMA CONCRETO | UN | 0.51 | 25.73 | 13.12
1379 | CIMENTO PORTLAND COMPOSTO CP II- 32 | KG | 12.67 | 0.44 | 5.58
1966 | CURVA PVC 90G CURTA PVC P/ ESG PREDIAL DN 100MM | UN | 0.03 | 13.64 | 0.41
2425 | DOBRADICA ACO ZINCADO 3 X 3" SEM ANEIS | UN | 4.9 | 4.02 | 19.7
2436 | ELETRICISTA OU OFICIAL ELETRICISTA | H | 0.16 | 11.39 | 1.82
2696 | ENCANADOR OU BOMBEIRO HIDRAULICO | H | 0.16 | 11.39 | 1.82
3080 | FECHADURA EMBUTIR EXTERNA (C/ CILINDRO) COMPLETA - LINHA POPULAR | CJ | 0.09 | 29.8 | 2.68
3764 | LAMPADA INCANDESCENTE 60W | UN | 0.15 | 0.83 | 0.12
4425 | PECA DE MADEIRA DE LEI NATIVA/REGIONAL 6 X 12 CM NAO APARELHADA | M | 0.03 | 14.73 | 0.44
4430 | PECA DE MADEIRA DE LEI NATIVA/REGIONAL 5 X 6 CM NAO APARELHADA | M | 1.3 | 6.12 | 7.96
4506 | PECA DE MADEIRANATIVA/REGIONAL 2,5 X 10CM (1X4") NAO APARELHADA (SARRAFO P/FORMA | M | 3.83 | 3.84 | 14.71
4721 | PEDRA BRITADA N. 1 OU 19 MM - POSTO PEDREIRA / FORNECEDOR (SEM FRETE) | M3 | 0.03 | 58.58 | 1.76
4750 | PEDREIRO | H | 0.36 | 11.39 | 4.1
5069 | PREGO POLIDO COM CABECA 17 X 27 | KG | 0.28 | 6.28 | 1.76
5088 | PORTA CADEADO ZINCADO OXIDADO PRETO | UN | 0.09 | 4.37 | 0.39
6111 | SERVENTE | H | 1.9 | 7.44 | 14.14
6140 | BOLSA DE LIGACAO EM PVC FLEXIVEL P/ VASO SANITARIO 1.1/2" (40MM) | UN | 0.03 | 1.88 | 0.06
6141 | ENGATE OU RABICHO FLEXIVEL PLASTICO (PVC OU ABS) BRANCO 1/2" X 30CM | UN | 0.06 | 2.45 | 0.15
6146 | SIFAO PLASTICO P/ LAVATORIO/PIA TIPO COPO 1 1/4" | UN | 0.03 | 7.94 | 0.24
6158 | VALVULA EM PLASTICO BRANCO 1" SEM UNHO C/ LADRAO P/ LAVATORIO | UN | 0.03 | 2.29 | 0.07
7191 | TELHA FIBROCIMENTO ONDULADA 4 MM 2,44 X 0,50 M | UN | 1.53 | 7.52 | 11.51
7608 | CHUVEIRO PLASTICO BRANCO SIMPLES | UN | 0.03 | 6.35 | 0.19
9836 | TUBO PVC SERIE NORMAL - ESGOTO PREDIAL DN 100MM - NBR 5688 | M | 0.31 | 9.32 | 2.89
9868 | TUBO PVC SOLDAVEL EB-892 P/AGUA FRIA PREDIAL DN 25MM | M | 0.37 | 2.59 | 0.96
10420 | VASO SANITARIO SIFONADO LOUCA BRANCA - PADRAO POPULAR | UN | 0.03 | 89 | 2.67
10425 | LAVATORIO LOUCA BRANCA SUSPENSO 29,5 X 39,0CM OU EQUIV-PADRAO POPULAR | UN | 0.03 | 39.95 | 1.2
11753 | REGISTRO PRESSAO 3/4" BRUTO REF 1400 | UN | 0.03 | 25.9 | 0.78
11865 | CAIXA D'AGUA FIBROCIMENTO REDONDA C/ TAMPA 500L | UN | 0.03 | 133.55 | 4.01
12128 | INTERRUPTOR SOBREPOR 1 TECLA SIMPLES, TIPO SILENTOQUE PIAL OU EQUIV | UN | 0.15 | 4.09 | 0.61
12296 | BOCAL/SOQUETE/RECEPTACULO DE PORCELANA | UN | 0.15 | 1.43 | 0.21
13415 | TORNEIRA CROMADA 1/2" OU 3/4" REF 1193 P/ LAVATORIO - PADRAO POPULAR | UN | 0.03 | 23.95 | 0.72
73805/1 | BARRACAO DE OBRA PARA ALOJAMENTO/ESCRITORIO, PISO EM PINHO 3A, PAREDES EM COMPENSADO 10MM, COBERTURA EM TELHA AMIANTO 6MM, INCLUSO INSTALACOES ELETRICAS E ESQUADRIAS |  |  | M2 | 198.11
6045 | CONCRETO FCK=15MPA, PREPARO COM BETONEIRA, SEM LANCAMENTO | M3 | 0.015 | 293.7 | 4.41
73372 |  |  | 1.02 | 0 | 0
74157/3 | LANCAMENTO/APLICACAO MANUAL DE CONCRETO EM ESTRUTURAS | M3 | 0.015 | 116.74 | 1.75
0252 | AUXILIAR DE SERRALHEIRO | H | 0.07 | 8.57 | 0.6
1214 | CARPINTEIRO DE ESQUADRIA | H | 6.34 | 11.39 | 72.21
1346 | CHAPA MADEIRA COMPENSADA PLASTIFICADA 2,2 X 1,1M X 10MM P/ FORMA CONCRETO | M2 | 0.386 | 13.89 | 5.36
1607 | CONJUNTO ARRUELAS DE VEDACAO 5/16" P/ TELHA FIBROCIMENTO (UMA ARRUELA METALICA E | CJ | 0.214 | 0.1 | 0.02
2370 | DISJUNTOR TERMOMAGNETICO MONOPOLAR 30A | UN | 0.0057 | 6.79 | 0.04
2436 | ELETRICISTA OU OFICIAL ELETRICISTA | H | 0.3 | 11.39 | 3.42
4448 | PECA DE MADEIRA NATIVA/REGIONAL 7,5 X 12,50 CM (3X5") NAO APARELHADA (P/FORMA) | M | 0.7 | 11.32 | 7.92
4491 | PECA DE MADEIRA NATIVA / REGIONAL 7,5 X 7,5CM (3X3) NAO APARELHADA (P/FORMA) | M | 0.9 | 6.2 | 5.58
5075 | PREGO POLIDO COM CABECA 18 X 30 | KG | 0.1 | 6.32 | 0.63
5085 | CADEADO LATAO CROMADO H = 35MM / 5 PINOS / HASTE CROMADA H = 30MM | UN | 0.0058 | 14.6 | 0.08
5088 | PORTA CADEADO ZINCADO OXIDADO PRETO | UN | 0.0058 | 4.37 | 0.02
6110 | SERRALHEIRO | H | 0.07 | 11.39 | 0.8
6111 | SERVENTE | H | 7.03 | 7.44 | 52.3
7194 | TELHA FIBROCIMENTO ONDULADA 6MM - 2,44 X 1,10M | M2 | 0.143 | 11.77 | 1.68
10490 | VIDRO LISO INCOLOR 3MM - SEM COLOCACAO | M2 | 0.023 | 45 | 1.03
10555 | PORTA MADEIRA COMPENSADA LISA PARA PINTURA 80 X 210 X 3,5CM | UN | 0.0115 | 54.65 | 0.63
10567 | TABUA MADEIRA 3A QUALIDADE 2,5 X 23,0CM (1 X 9") NAO APARELHADA | M | 0.25 | 7.24 | 1.81
10952 | CANTONEIRA ACO ABAS IGUAIS (QUALQUER BITOLA) E = 1/8" | KG | 0.303 | 2.99 | 0.91
11056 | PARAFUSO ROSCA SOBERBA ZINCADO CAB CHATA FENDA SIMPLES 3,8 X 30MM (1.1/4") | UN | 1.28 | 0.08 | 0.1
11443 | DOBRADICA FERRO POLIDO OU GALV 3 X 3" E=2MM PINO SOLTO OU REVERSIVEL SEM ANEIS | UN | 0.0346 | 4.75 | 0.16
11467 | FECHADURA SOBREPOR FERRO PINTADO CHAVE GRANDE | UN | 0.0058 | 8.17 | 0.05
11891 | FIO/CORDAO COBRE ISOLADO PARALELO OU TORCIDO 2 X 2,5MM2, TIPO PLASTIFLEX PIRELLI | M | 0.536 | 1.93 | 1.03
12128 | INTERRUPTOR SOBREPOR 1 TECLA SIMPLES, TIPO SILENTOQUE PIAL OU EQUIV | UN | 0.0115 | 4.09 | 0.05
12147 | TOMADA SOBREPOR 2P UNIVERSAL 10A/250V, TIPO SILENTOQUE PIAL OU EQUIV | UN | 0.0057 | 9.27 | 0.05
12296 | BOCAL/SOQUETE/RECEPTACULO DE PORCELANA | UN | 0.0461 | 1.43 | 0.07
12298 | GLOBO ESFERICO DE VIDRO LISO TAMANHO MEDIO | UN | 0.0461 | 7.42 | 0.34
21127 | FITA ISOLANTE ADESIVA ANTI-CHAMA EM ROLOS 19MM X 5M | UN | 0.024 | 0.81 | 0.02
72251 | CABO DE COBRE NU 16MM2 - FORNECIMENTO E INSTALACAO |  |  | M | 7.82
0247 | AUXILIAR DE ELETRICISTA | H | 0.13 | 8.57 | 1.11
0857 | CABO DE COBRE NU 16MM2 MEIO-DURO | M | 1.02 | 5.12 | 5.22
2436 | ELETRICISTA OU OFICIAL ELETRICISTA | H | 0.13 | 11.39 | 1.48
72253 | CABO DE COBRE NU 35MM2 - FORNECIMENTO E INSTALACAO |  |  | M | 16.13
0247 | AUXILIAR DE ELETRICISTA | H | 0.21 | 8.57 | 1.8
0863 | CABO DE COBRE NU 35MM2 MEIO-DURO | M | 1.02 | 11.7 | 11.93
2436 | ELETRICISTA OU OFICIAL ELETRICISTA | H | 0.21 | 11.39 | 2.39
73678 | CADASTRO DE ADUTORAS. COLETORES E INTERCEPTORES - ATÉ DN 500 MM, INCLUSIVE TOPOGRAFO E DESENHISTA |  |  | M | 1.6
0244 | AUXILIAR DE TOPÓGRAFO | H | 0.06 | 5.58 | 0.34
1158 | CAMINHONETE DE CARGA ATE 1,2 T C/ MOTOR DIESEL TIPO GM D-10 OU EQUIV (INCL MANUT | H | 0.008 | 27.12 | 0.22
2355 | DESENHISTA DETALHISTA | H | 0.015 | 19.74 | 0.3
4266 | COPIA HELIOGRAFICA | M2 | 0.03 | 12.04 | 0.36
7592 | TOPOGRAFO | H | 0.02 | 16.72 | 0.33
21139 | PAPEL VEGETAL 90G/M2 - 0,8M DE LARGURA | M | 0.0125 | 4.13 | 0.05
73682 | CADASTRO DE REDES, INCLUSIVE TOPOGRAFO E DESENHISTA |  |  | M | 0.78
0244 | AUXILIAR DE TOPÓGRAFO | H | 0.036 | 5.58 | 0.2
1158 | CAMINHONETE DE CARGA ATE 1,2 T C/ MOTOR DIESEL TIPO GM D-10 OU EQUIV (INCL MANUT | H | 0.004 | 27.12 | 0.11
2355 | DESENHISTA DETALHISTA | H | 0.01 | 19.74 | 0.2
4266 | COPIA HELIOGRAFICA | M2 | 0.005 | 12.04 | 0.06
7592 | TOPOGRAFO | H | 0.012 | 16.72 | 0.2
21139 | PAPEL VEGETAL 90G/M2 - 0,8M DE LARGURA | M | 0.002125 | 4.13 | 0.01
83447 | CAIXA DE PASSAGEM 40X40X50 FUNDO BRITA COM TAMPA |  |  | UN | 113.51
0039 | ACO CA-60 - 5,0MM | KG | 0.56 | 3.73 | 2.09
0367 | AREIA GROSSA - POSTO JAZIDA / FORNECEDOR (SEM FRETE) | M3 | 0.00504 | 77.15 | 0.39
0370 | AREIA MEDIA - POSTO JAZIDA / FORNECEDOR (SEM FRETE) | M3 | 0.07 | 72.95 | 5.11
1106 | CAL HIDRATADA, DE 1A. QUALIDADE, PARA ARGAMASSA | KG | 5.78 | 0.45 | 2.6
1358 | CHAPA MADEIRA COMPENSADA RESINADA 2,2 X 1,1M X 17MM P/ FORMA CONCRETO | M2 | 0.08 | 15.01 | 1.2
1379 | CIMENTO PORTLAND COMPOSTO CP II- 32 | KG | 16.47 | 0.44 | 7.25
4718 | PEDRA BRITADA N. 2 OU 25 MM - POSTO PEDREIRA / FORNECEDOR (SEM FRETE) | M3 | 0.00584 | 56.58 | 0.33
4722 | PEDRA BRITADA N. 3 OU 38 MM - POSTO PEDREIRA / FORNECEDOR (SEM FRETE) | M3 | 0.006 | 50.94 | 0.31
4750 | PEDREIRO | H | 2.42 | 11.39 | 27.56
6111 | SERVENTE | H | 4.1 | 7.44 | 30.5
7258 | TIJOLO CERAMICO MACICO 5 X 10 X 20CM | UN | 89 | 0.4 | 35.6
73882/2 | CALHA EM CONCRETO SIMPLES, MEIA CANA DE CONCRETO, DIAMETRO 300 MM |  |  | M | 34.07
0370 | AREIA MEDIA - POSTO JAZIDA / FORNECEDOR (SEM FRETE) | M3 | 0.001 | 72.95 | 0.07
1379 | CIMENTO PORTLAND COMPOSTO CP II- 32 | KG | 0.4 | 0.44 | 0.18
4750 | PEDREIRO | H | 0.25 | 11.39 | 2.85
6111 | SERVENTE | H | 0.5 | 7.44 | 3.72
10541 | CALHA CONCRETO SIMPLES D = 30 CM PARA ÁGUA PLUVIAL | M | 1.05 | 25.95 | 27.25
73902/1 | CAMADA DRENANTE COM BRITA NUM 3 |  |  | M3 | 74.66
4722 | PEDRA BRITADA N. 3 OU 38 MM - POSTO PEDREIRA / FORNECEDOR (SEM FRETE) | M3 | 1.1 | 50.94 | 56.03
6111 | SERVENTE | H | 2.5 | 7.44 | 18.6
74010/1 | CARGA E DESCARGA MECANICA DE SOLO UTILIZANDO CAMINHAO BASCULANTE 5,0M3/11T E PA CARREGADEIRA SOBRE PNEUS * 105 HP * CAP. 1,72M3. |  |  | M3 | 1.05
1133 | CAMINHÃO BASCULANTE 5,0M3/11T DIESEL TIPO MERCEDES 142HP LK-1214 OU EQUIV (INC | H | 0.003 | 101.25 | 0.3
4261 | PA CARREGADEIRA SOBRE PNEUS * 105 HP * CAP. 1,72M3 * PESO OPERACIONAL* 9 T * TIP | H | 0.008 | 86.16 | 0.69
6111 | SERVENTE | H | 0.008 | 7.44 | 0.06
72896 | CARGA MANUAL DE TERRA EM CAMINHAO BASCULANTE 6 M3 |  |  | M3 | 10.99
5961 | CAMINHAO BASCULANTE, 162HP, 6M3 - 12T (VU=5ANOS) - CHI DIURNO | CHI | 0.2 | 32.6 | 6.52
6111 | SERVENTE | H | 0.6 | 7.44 | 4.46
74142/4 | CERCA COM MOUROES DE CONCRETO, SECAO "T" PONTA INCLINADA, 10X10CM, ESPACAMENTO DE 3M, CRAVADOS 0,5M, COM 11 FIOS DE ARAME FARPADO Nº 16 |  |  | M | 31.82
5652 | CONCRETO NAO ESTRUTURAL, CONSUMO 150KG/M3, PREPARO COM BETONEIRA, SEM LANCAMENTO | M3 | 0.0288 | 204.17 | 5.88
0340 | ARAME FARPADO 16 BWG 4 X 4" - 23,50 KG/ROLO 500M | M | 12.1 | 0.32 | 3.87
0345 | ARAME GALVANIZADO 18 BWG - 1,24MM - 9,0 G/M | KG | 0.11 | 5.35 | 0.59
4111 | ESCORA OU MOURAO DE CONCRETO 10X10CM H = 2,30M | UN | 0.08 | 19.79 | 1.58
4114 | MOURAO CONCRETO "T" H = 2,78M P/ 8FIOS + 0,45M P/ 3FIOS" | UN | 0.4 | 29.82 | 11.93
4750 | PEDREIRO | H | 0.3 | 11.39 | 3.42
6111 | SERVENTE | H | 0.6 | 7.44 | 4.46
73928/2 | CHAPISCO TRACO 1:3 (CIMENTO E AREIA MEDIA), ESPESSURA 0,5CM, PREPARO MANUAL DA ARGAMASSA |  |  | M2 | 3.72
4884 | ARGAMASSA TRACO 1:3 (CIMENTO E AREIA), PREPARO MANUAL | M3 | 0.005 | 366.86 | 1.83
4750 | PEDREIRO | H | 0.1 | 11.39 | 1.14
6111 | SERVENTE | H | 0.1 | 7.44 | 0.74
2404 | CHP - TRATOR DE ESTEIRA, MOTOR DIESEL 300HP, CATERPILLAR MOD. D8 OU SIMILAR. |  |  | H | 563.69
4221 | OLEO DIESEL COMBUSTIVEL COMUM | L | 46.9 | 2.32 | 108.81
4230 | OPERADOR DE MAQUINAS E EQUIPAMENTOS | H | 1 | 13.76 | 13.76
7623 | TRATOR DE ESTEIRAS CATERPILLAR D8R COM LAMINA - POTENCIA 305 HP - PESO OPERACION | UN | 0.000223 | 1978121.88 | 441.12
72971 | COMPACTACAO DE PAVIMENTO POLIEDRICO |  |  | M2 | 0.28
5682 | ROLO COMPACTADOR VIBRATÓRIO, CILINDRO LISO, AUTO-PROPEL. 80HP, PESO MÁXIMO OPERACIONAL 8,1T - CHP DIURNO | CHP | 0.002396 | 111.06 | 0.27
6111 | SERVENTE | H | 0.001198 | 7.44 | 0.01
76444/1 | COMPACTACAO MECANICA DE VALAS, SEM CONTROLE DE GC (COMPACTADOR TIPO SAPO ATE 35 KG) |  |  | M3 | 7.04
1448 | COMPACTADOR SOLOS PNEUMÁTICO TIPO SAPO ATE 35KG TIPO CLOZIRONE OU EQUIV | H | 0.4 | 2.7 | 1.08
6111 | SERVENTE | H | 0.8 | 7.44 | 5.95
76444/2 | COMPACTACAO MECANICA DE VALAS,C/CONTR.DO GC >= 95% DO PN(C/COMPACTADORSOLOS C/ PLACA VIBRATORIA MOTOR DIESEL/GASOLINA 7 A 10 HP) |  |  | M3 | 11.6
1147 | CAMINHAO PIPA 6.000L C/ BARRA ESPARGIDORA (INCL MANUTENCAO/OPERACAO) | H | 0.035 | 81 | 2.84
1453 | COMPACTADOR SOLOS C/ PLACA VIBRATÓRIA MOTOR DIESEL/GASOLINA 7 A 10HP 400KG NÃO R | H | 0.35 | 2.7 | 0.94
6111 | SERVENTE | H | 1.05 | 7.44 | 7.81
73972/2 | CONCRETO FCK=20MPA, VIRADO EM BETONEIRA, SEM LANCAMENTO |  |  | M3 | 310.55
0370 | AREIA MEDIA - POSTO JAZIDA / FORNECEDOR (SEM FRETE) | M3 | 0.8904 | 72.95 | 64.96
1379 | CIMENTO PORTLAND COMPOSTO CP II- 32 | KG | 320 | 0.44 | 140.8
4230 | OPERADOR DE MAQUINAS E EQUIPAMENTOS | H | 1.8336 | 13.76 | 25.23
4721 | PEDRA BRITADA N. 1 OU 19 MM - POSTO PEDREIRA / FORNECEDOR (SEM FRETE) | M3 | 0.836 | 58.58 | 48.97
6111 | SERVENTE | H | 3.2378 | 7.44 | 24.09
10533 | BETONEIRA 580L ELETRICA TRIFASICA 7,5HP C/ CARREGADOR MECANICO | H | 1.8336 | 2.69 | 4.93
5652 | CONCRETO NAO ESTRUTURAL, CONSUMO 150KG/M3, PREPARO COM BETONEIRA, SEM LANCAMENTO |  |  | M3 | 204.17
0370 | AREIA MEDIA - POSTO JAZIDA / FORNECEDOR (SEM FRETE) | M3 | 0.49 | 72.95 | 35.75
0643 | BETONEIRA 320L DIESEL 5,5HP S/ CARREGADOR MECANICO | H | 0.65 | 2.43 | 1.58
1379 | CIMENTO PORTLAND COMPOSTO CP II- 32 | KG | 150 | 0.44 | 66
4718 | PEDRA BRITADA N. 2 OU 25 MM - POSTO PEDREIRA / FORNECEDOR (SEM FRETE) | M3 | 0.98 | 56.58 | 55.45
6111 | SERVENTE | H | 6 | 7.44 | 44.64
6042 | CONCRETO NAO ESTRUTURAL, CONSUMO 210KG/M3, PREPARO COM BETONEIRA, SEM LANCAMENTO |  |  | M3 | 237.16
0367 | AREIA GROSSA - POSTO JAZIDA / FORNECEDOR (SEM FRETE) | M3 | 0.58 | 77.15 | 44.75
1379 | CIMENTO PORTLAND COMPOSTO CP II- 32 | KG | 210 | 0.44 | 92.4
4718 | PEDRA BRITADA N. 2 OU 25 MM - POSTO PEDREIRA / FORNECEDOR (SEM FRETE) | M3 | 0.95 | 56.58 | 53.75
6111 | SERVENTE | H | 6 | 7.44 | 44.64
10532 | BETONEIRA 320L ELETRICA TRIFASICA 3HP S/ CARREGADOR MECANICO | H | 0.714 | 0.81 | 0.58
74138/2 | CONCRETO USINADO BOMBEADO FCK=20MPA, INCLUSIVE LANCAMENTO E ADENSAMENTO |  |  | M3 | 357.8
6013 | ARGAMASSA TRACO 1:3 (CIMENTO E AREIA GROSSA NAO PENEIRADA), PREPARO MECANICO | M3 | 0.0125 | 355.69 | 4.45
73298 | VIBRADOR DE IMERSAO MOTOR ELETR 2CV (CP) TUBO DE 48X48 C/MANGOTE DE 5M COMP -EXCL OPERADOR | H | 0.23 | 1.03 | 0.24
73299 | VIBRADOR DE IMERSAO MOTOR ELETR 2CV (CI) TUBO 48X480MM C/MANGOTE DE 5M COMP - EXCL OPERADOR | H | 0.39 | 0.63 | 0.25
0378 | ARMADOR | H | 0.6 | 11.39 | 6.83
1213 | CARPINTEIRO DE FORMAS | H | 0.6 | 11.39 | 6.83
1524 | CONCRETO USINADO BOMBEADO FCK = 20,0 MPA | M3 | 1.05 | 305.18 | 320.44
4750 | PEDREIRO | H | 0.6 | 11.39 | 6.83
6111 | SERVENTE | H | 1.6 | 7.44 | 11.9
74138/3 | CONCRETO USINADO BOMBEADO FCK=25MPA, INCLUSIVE LANCAMENTO E ADENSAMENTO |  |  | M3 | 382.44
6013 | ARGAMASSA TRACO 1:3 (CIMENTO E AREIA GROSSA NAO PENEIRADA), PREPARO MECANICO | M3 | 0.0125 | 355.69 | 4.45
73298 | VIBRADOR DE IMERSAO MOTOR ELETR 2CV (CP) TUBO DE 48X48 C/MANGOTE DE 5M COMP -EXCL OPERADOR | H | 0.23 | 1.03 | 0.24
73299 | VIBRADOR DE IMERSAO MOTOR ELETR 2CV (CI) TUBO 48X480MM C/MANGOTE DE 5M COMP - EXCL OPERADOR | H | 0.39 | 0.63 | 0.25
0378 | ARMADOR | H | 0.6 | 11.39 | 6.83
1213 | CARPINTEIRO DE FORMAS | H | 0.6 | 11.39 | 6.83
1527 | CONCRETO USINADO BOMBEADO FCK = 25,0 MPA | M3 | 1.05 | 328.65 | 345.08
4750 | PEDREIRO | H | 0.6 | 11.39 | 6.83
6111 | SERVENTE | H | 1.6 | 7.44 | 11.9
73614 | ELETRODUTO DE PVC RIGIDO ROSCAVEL DN 15MM (1/2") INCL CONEXOES, FORNECIMENTO E INSTALACAO |  |  | M | 7.62
0247 | AUXILIAR DE ELETRICISTA | H | 0.3 | 8.57 | 2.57
2436 | ELETRICISTA OU OFICIAL ELETRICISTA | H | 0.3 | 11.39 | 3.42
2673 | ELETRODUTO DE PVC ROSCÁVEL DE 1/2" (12,7 MM), SEM LUVA | M | 1.1 | 1.48 | 1.63
73613 | ELETRODUTO DE PVC RIGIDO ROSCAVEL DN 20MM (3/4") INCL CONEXOES, FORNECIMENTO E INSTALACAO |  |  | M | 8.21
0247 | AUXILIAR DE ELETRICISTA | H | 0.3 | 8.57 | 2.57
2436 | ELETRICISTA OU OFICIAL ELETRICISTA | H | 0.3 | 11.39 | 3.42
2674 | ELETRODUTO DE PVC ROSCÁVEL DE 3/4" (19 MM), SEM LUVA | M | 1.1 | 2.02 | 2.22
74252/1 | ELETRODUTO DE PVC RIGIDO ROSCAVEL DN 25MM (1") INCL CONEXOES, FORNECIMENTO E INSTALACAO |  |  | M | 9.35
0247 | AUXILIAR DE ELETRICISTA | H | 0.3 | 8.57 | 2.57
2436 | ELETRICISTA OU OFICIAL ELETRICISTA | H | 0.3 | 11.39 | 3.42
2685 | ELETRODUTO DE PVC ROSCÁVEL DE 1" (25 MM), SEM LUVA | M | 1.1 | 3.05 | 3.36
73611 | ENROCAMENTO COM PEDRA ARGAMASSADA TRAÇO 1:4 COM PEDRA DE MÃO |  |  | M3 | 246.11
73449 | ARGAMASSA CIMENTO/AREIA 1:4 - PREPARO MANUAL - P | M3 | 0.3 | 325.52 | 97.66
4730 | PEDRA-DE-MÃO OU PEDRA RACHÃO P/ MURO ARRIMO/FUNDAÇÃO/ENROCAMENTO ETC - POSTO PED | M3 | 1.1 | 45.84 | 50.42
4750 | PEDREIRO | H | 4 | 11.39 | 45.56
6127 | AJUDANTE DE PEDREIRO | H | 6.5 | 8.06 | 52.39
73962/13 | ESCAVACAO DE VALA NAO ESCORADA EM MATERIAL 1A CATEGORIA , PROFUNDIDADE ATE 1,5 M COM ESCAVADEIRA HIDRAULICA 105 HP(CAPACIDADE DE 0,78M3), SEM ESGOTAMENTO |  |  | M3 | 3.48
74032/1 | ESCAVADEIRA HIDRAULICA SOBRE ESTEIRAS 110HP A DIESEL - CHP - INCLUSIVE OPERADOR | CHP | 0.023 | 132.69 | 3.05
84013 | ESCAVADEIRA HIDRAULICA SOBRE ESTEIRAS 110HP A DIESEL - CHI - INCLUISVE OPERADOR | CHI | 0.00405 | 56.53 | 0.23
6111 | SERVENTE | H | 0.027 | 7.44 | 0.2
74151/1 | ESCAVACAO E CARGA MATERIAL 1A CATEGORIA, UTILIZANDO TRATOR DE ESTEIRAS DE 110 A 160HP COM LAMINA, PESO OPERACIONAL * 13T E PA CARREGADEIRA COM 170 HP. |  |  | M3 | 3.14
6242 | PA CARREGADEIRA SOBRE RODAS 180 HP - CAPACIDADE DA CACAMBA. 2,5 A 3,3 M3 - PESO OPERACIONAL 17.428 - CHP DIURNO | CHP | 0.005421 | 178.53 | 0.97
6243 | PA CARREGADEIRA SOBRE RODAS 180 HP - CAPACIDADE DA CACAMBA. 2,5 A 3,3 M3 - PESO OPERACIONAL 17.428 - CHI DIURNO | CHI | 0.003925 | 75.27 | 0.29
6250 | TRATOR DE ESTEIRAS CATERPILLAR D6 153HP (VU=10AN0S) - CHP DIURNO | CHP | 0.009346 | 186.37 | 1.74
6111 | SERVENTE | H | 0.018692 | 7.44 | 0.14
79475 | ESCAVACAO MANUAL CAMPO ABERTO P/TUBULAO - FUSTE E/OU BASE (PARA TODAS AS PROFUNDIDADES) |  |  | M3 | 195.87
4752 | POCEIRO | H | 10 | 12.13 | 121.3
6111 | SERVENTE | H | 10 | 7.44 | 74.4
73965/11 | ESCAVACAO MANUAL DE VALA EM MATERIAL DE 1A CATEGORIA DE 1,5 ATE 3M EXCLUINDO ESGOTAMENTO / ESCORAMENTO |  |  | M3 | 33.52
6111 | SERVENTE | H | 4.5 | 7.44 | 33.48
73965/10 | ESCAVACAO MANUAL DE VALA EM MATERIAL DE 1A CATEGORIA ATE 1,5M EXCLUINDO ESGOTAMENTO / ESCORAMENTO |  |  | M3 | 26.07
6111 | SERVENTE | H | 3.5 | 7.44 | 26.04
73965/1 | ESCAVAÇÃO MANUAL DE VALA, A FRIO, EM MATERIAL DE 2A CATEGORIA (MOLEDO OU ROCHA DECOMPOSTA) ATÉ 1,50M |  |  | M3 | 55.86
6111 | SERVENTE | H | 7.5 | 7.44 | 55.8
83339 | ESCAVACAO MANUAL DE VALAS (SOLO COM AGUA), PROFUNDIDADE ATE 1,50 M. |  |  | M3 | 27.93
6111 | SERVENTE | H | 3.75 | 7.44 | 27.9
83341 | ESCAVACAO MECANICA DE VALAS (SOLO COM AGUA), PROFUNDIDADE ATE 1,50 M |  |  | M3 | 6.03
6043 | RETROESCAVADEIRA SOBRE RODAS, TRAÇÃO 4X2, POTÊNCIA MÍN. 70HP, CAÇAMBA CAP. MÍN. | H | 0.096 | 55.35 | 5.31
6111 | SERVENTE | H | 0.096 | 7.44 | 0.71
74034/1 | ESPALHAMENTO DE MATERIAL DE 1A CATEGORIA COM TRATOR DE ESTEIRA COM 153HP |  |  | M3 | 2.27
74036/1 | TRATOR DE ESTEIRAS, 153HP - CHI - INCLUSIVE OPERADOR | H | 0.0034 | 104.28 | 0.36
74036/2 | TRATOR ESTEIRAS DIESEL 140CV - CHP - INCLUSIVE OPERADOR | H | 0.0079 | 232.06 | 1.83
6111 | SERVENTE | H | 0.0113 | 7.44 | 0.08
0812 | ESPALHAMENTO DE ROCHA EM BOTA FORA |  |  | M3 | 2.25
2404 | CHP - TRATOR DE ESTEIRA, MOTOR DIESEL 300HP, CATERPILLAR MOD. D8 OU SIMILAR. | H | 0.004 | 563.69 | 2.25
73685 | EXECUCAO DE CIMBRAMENTO PARA ESCORAMENTO DE FORMAS ELEVADAS DE MADEIRA (LAJES E VIGAS), ACIMA DE 3,30 M DE PE DIREITO, COM PONTALETES (8,0 X 8,0 CM) DE MADEIRA DE LEI 1A QUALIDADE |  |  | M3 | 23.71
1213 | CARPINTEIRO DE FORMAS | H | 0.5 | 11.39 | 5.7
4431 | PECA DE MADEIRA DE LEI NATIVA/REGIONAL 8 X 8 CM NAO APARELHADA | M | 0.92 | 13.11 | 12.06
4506 | PECA DE MADEIRANATIVA/REGIONAL 2,5 X 10CM (1X4") NAO APARELHADA (SARRAFO P/FORMA | M | 0.3 | 3.84 | 1.15
5075 | PREGO POLIDO COM CABECA 18 X 30 | KG | 0.12 | 6.32 | 0.76
6117 | AJUDANTE DE CARPINTEIRO | H | 0.5 | 8.06 | 4.03
73820/1 | FORMA CURVA EM CHAPA DE MADEIRA COMPENSADA RESINADA 21 MM, PARA ESTRUTURAS DE CONCRETO. |  |  | M2 | 30.76
1213 | CARPINTEIRO DE FORMAS | H | 1.5 | 11.39 | 17.08
1359 | CHAPA MADEIRA COMPENSADA RESINADA 2,2 X 1,1M X 20MM P/ FORMA CONCRETO | UN | 0.10331 | 43.79 | 4.52
2692 | DESMOLDANTE PARA FORMA DE MADEIRA | L | 0.2 | 8.89 | 1.78
4506 | PECA DE MADEIRANATIVA/REGIONAL 2,5 X 10CM (1X4") NAO APARELHADA (SARRAFO P/FORMA | M | 0.77 | 3.84 | 2.96
5069 | PREGO POLIDO COM CABECA 17 X 27 | KG | 0.22 | 6.28 | 1.38
6117 | AJUDANTE DE CARPINTEIRO | H | 0.375 | 8.06 | 3.02
73821/1 | FORMA CURVA EM TABUA 3A P/VIGA, PILAR E PAREDE. |  |  | M2 | 88.51
1213 | CARPINTEIRO DE FORMAS | H | 2 | 11.39 | 22.78
2692 | DESMOLDANTE PARA FORMA DE MADEIRA | L | 0.2 | 8.89 | 1.78
4491 | PECA DE MADEIRA NATIVA / REGIONAL 7,5 X 7,5CM (3X3) NAO APARELHADA (P/FORMA) | M | 2.86 | 6.2 | 17.73
4515 | PECA DE MADEIRA NATIVA/REGIONAL 7,5 X 10CM NÃO APARELHADA (P/ESCORAMENTO) | M | 0.66 | 9.5 | 6.27
5069 | PREGO POLIDO COM CABECA 17 X 27 | KG | 0.25 | 6.28 | 1.57
6111 | SERVENTE | H | 2 | 7.44 | 14.88
6189 | TABUA MADEIRA 2A QUALIDADE 2,5 X 30,0CM (1 X 12") NAO APARELHADA | M | 2.2 | 10.66 | 23.45
73410 | FORMA PLANA P/VIGA, PILAR E PAREDE EM CHAPA RESINADA E= 10 MM |  |  | M2 | 47.81
1213 | CARPINTEIRO DE FORMAS | H | 1.1 | 11.39 | 12.53
1350 | CHAPA DE MADEIRA COMPENSADA RESINADA E=10MM DE 1,10 X 2,20 M PARA FORMA CONCRETO | UN | 0.082645 | 21 | 1.74
2692 | DESMOLDANTE PARA FORMA DE MADEIRA | L | 0.2 | 8.89 | 1.78
4491 | PECA DE MADEIRA NATIVA / REGIONAL 7,5 X 7,5CM (3X3) NAO APARELHADA (P/FORMA) | M | 3 | 6.2 | 18.6
5069 | PREGO POLIDO COM CABECA 17 X 27 | KG | 0.23 | 6.28 | 1.44
6111 | SERVENTE | H | 1.1 | 7.44 | 8.18
6189 | TABUA MADEIRA 2A QUALIDADE 2,5 X 30,0CM (1 X 12") NAO APARELHADA | M | 0.33 | 10.66 | 3.52
73932/1 | GRADE DE FERRO EM BARRA CHATA 3/16" |  |  | M2 | 189.95
73449 | ARGAMASSA CIMENTO/AREIA 1:4 - PREPARO MANUAL - P | M3 | 0.004 | 325.52 | 1.3
0550 | BARRA FERRO RETANGULAR CHATA QUALQUER BITOLA X E = 3/16" | KG | 42 | 3.45 | 144.9
0567 | CANTONEIRA FERRO GALV 1" X 1/8" - (1,20KG/M) | M | 2 | 7.33 | 14.66
6110 | SERRALHEIRO | H | 1.5 | 11.39 | 17.08
6111 | SERVENTE | H | 1.6 | 7.44 | 11.9
74217/2 | HIDROMETRO 5,00M3/H, D=3/4" - FORNECIMENTO E INSTALACAO |  |  | UN | 110.58
1160 | VEICULO COMERCIAL LEVE - CAPACIDADE DE CARGA ATE 700 KG COM MOTOR A GASOLINA TIP | H | 0.125 | 9.89 | 1.24
2696 | ENCANADOR OU BOMBEIRO HIDRAULICO | H | 0.3 | 11.39 | 3.42
3146 | FITA VEDA ROSCA EM ROLOS 18MMX10M | UN | 0.047 | 1.8 | 0.08
12774 | HIDROMETRO 5 M3/H DN 3/4" | UN | 1 | 105.84 | 105.84
73694 | INSTALACAO DE BOMBA DOSADORA |  |  | UN | 80.09
2437 | MONTADOR ELETROMECANICO | H | 3.5 | 15.43 | 54
6111 | SERVENTE | H | 3.5 | 7.44 | 26.04
73683 | INSTALACAO DE GAMBIARRA PARA SINALIZACAO, COM 20 M, INCLUINDO LAMPADA,BOCAL E BALDE A CADA 2 M |  |  | UN | 27.76
0247 | AUXILIAR DE ELETRICISTA | H | 0.8 | 8.57 | 6.86
0939 | FIO RIGIDO, ISOLACAO EM PVC 450/750V 2,5MM2 | M | 6 | 0.95 | 5.7
2436 | ELETRICISTA OU OFICIAL ELETRICISTA | H | 0.4 | 11.39 | 4.56
3764 | LAMPADA INCANDESCENTE 60W | UN | 1.5 | 0.83 | 1.25
4815 | BALDE VERMELHO P/ SINALIZACAO | UN | 1 | 4.61 | 4.61
12080 | CHAVE FACA MONOPOLAR BLINDADA 30A/250V | UN | 0.1 | 31.4 | 3.14
12294 | BOCAL/SOQUETE/RECEPTACULO CONTRA INTEMPERIES C/ RABICHO | UN | 1 | 1.61 | 1.61
21127 | FITA ISOLANTE ADESIVA ANTI-CHAMA EM ROLOS 19MM X 5M | UN | 0.02 | 0.81 | 0.02
79521/1 | INSTALACAO DE PONTO DE TOMADA SIMPLES, 2M DE ELETRODUTO DE PVC 3/4", 4 M DE CABO 2,5MM2. |  |  | UN | 78.86
0851 | BUCHA E ARRUELA ALUMINIO FUNDIDO P/ ELETRODUTO 20MM (3/4'') | CJ | 4 | 0.37 | 1.48
0984 | CABO DE COBRE ISOLAMENTO ANTI-CHAMA 450/750V 2,5MM2, TP PIRASTIC PIRELLI OU EQUI | M | 4 | 0.99 | 3.96
1872 | CAIXA PVC 4" X 2" P/ ELETRODUTO " | UN | 1 | 1.61 | 1.61
1879 | CURVA PVC 90G P/ ELETRODUTO ROSCAVEL 3/4" | UN | 1 | 2.14 | 2.14
1891 | LUVA PVC ROSCAVEL P/ ELETRODUTO 3/4" | UN | 1 | 1.24 | 1.24
2436 | ELETRICISTA OU OFICIAL ELETRICISTA | H | 2.7 | 11.39 | 30.75
2674 | ELETRODUTO DE PVC ROSCÁVEL DE 3/4" (19 MM), SEM LUVA | M | 2 | 2.02 | 4.04
6111 | SERVENTE | H | 3.7 | 7.44 | 27.53
7528 | TOMADA EMBUTIR 2P UNIVERSAL REDONDA 10A/250V C/ PLACA, TIPO SILENTOQUE PIAL OU E | UN | 1 | 6 | 6
8260 | INSTALACAO PARA-RAIOS P/RESERVATORIO |  |  | UN | 1909.17
0247 | AUXILIAR DE ELETRICISTA | H | 8 | 8.57 | 68.56
0396 | ABRACADEIRA TIPO D 2" C/ PARAFUSO" | UN | 6 | 0.65 | 3.9
0421 | PORCA OLHAL ACO P/ PARAFUSO C/ DIAM NOMINAL DE 16MM | UN | 3 | 8.01 | 24.03
0425 | GRAMPO P/ HASTE DE ATERRAMENTO DE 5/8", CABO 6 A 50MM2 | UN | 4 | 2.12 | 8.48
0765 | BUCHA REDUCAO FERRO GALV ROSCA REF. 1"X3/4" | UN | 1 | 4.29 | 4.29
0841 | CABO DE ALUMINIO C/ ALMA DE ACO, BITOLA 4AWG | KG | 1 | 18.1 | 18.1
0863 | CABO DE COBRE NU 35MM2 MEIO-DURO | M | 30 | 11.7 | 351
0867 | CABO DE COBRE NU 50MM2 MEIO-DURO | M | 20 | 15.24 | 304.8
1537 | TERMINAL A PRESSAO DE BRONZE P/ CABO A BARRA, CABO 25 A 35MM2 C/ 1 FURO DE FIXAC | UN | 12 | 3.54 | 42.48
1538 | TERMINAL A PRESSAO DE BRONZE P/ CABO A BARRA, CABO 50 A 70MM2, C/ 1 FURO DE FIXA | UN | 2 | 4.61 | 9.22
1564 | GRAMPO PARALELO BIMETALICO P/ CABO 6 A 50MM2 C/ 2 PARAF | UN | 1 | 3.83 | 3.83
1598 | CONECTOR PRENSA CABO DE ALUMINIO BITOLA 1/2" P/ CABO DN 12,5 - 15MM | UN | 12 | 4.15 | 49.8
1942 | CURVA PVC 90G C/ROSCA P/ AGUA FRIA PREDIAL 2" | UN | 2 | 20.25 | 40.5
2439 | ELETRICISTA INDUSTRIAL | H | 8 | 18.35 | 146.8
3278 | CAIXA INSPECAO CONCRETO PRE MOLDADO CIRCULAR COM TAMPA D = 40CM | UN | 6 | 30.68 | 184.08
3379 | HASTE DE ATERRAMENTO, DN 5/8? X 3000MM, EM ACO REVESTIDO COM UMA CAMADA DE COBR | UN | 6 | 22.29 | 133.74
3384 | SUPORTE SIMPLES C/ROLDANA P/ CHUMBAR GT-P1 GAMATEC OU SIMILAR | UN | 10 | 5.3 | 53
3879 | LUVA PVC C/ROSCA P/AGUA FRIA PREDIAL 2" | UN | 2 | 8.05 | 16.1
3925 | LUVA REDUCAO FERRO GALV ROSCA 2" X 1" | UN | 1 | 17.25 | 17.25
4274 | CAPTOR FRANKLIN 350MM, 1 DESCIDA DE CABO, LATAO NIQUELADO OU CROMADO | UN | 1 | 44.92 | 44.92
7572 | SUPORTE ISOLADOR REFORCADO ROSCA SOBERBA EM FG C/ ISOLADOR | UN | 2 | 5.77 | 11.54
7581 | SAPATILHA EM ACO GALV P/ CABOS DN ATE 5/8" | UN | 2 | 0.91 | 1.82
9860 | TUBO PVC ROSCAVEL EB-892 P/ AGUA FRIA PREDIAL 2" | M | 6 | 19.66 | 117.96
10956 | BASE P/ MASTRO DE PARA-RAIOS - 2" | UN | 2 | 50.07 | 100.14
11270 | BRACADEIRA FIXACAO CABO PARA-RAIO - SIMPLES | UN | 4 | 3.39 | 13.56
11874 | TERMINAL A PRESSAO P/CABO A BARRA, CABO 50 A 70MM2 | UN | 2 | 5 | 10
11927 | BRACADEIRA FERRO GALV MODULAR E = 1/2" D = 2" | UN | 1 | 2.2 | 2.2
11976 | CHUMBADOR OMEGA C/PARAFUSO OM1404 1/4" | UN | 10 | 2.3 | 23
12358 | MASTRO SIMPLES GALV, C/ LUVA DE REDUCAO, DN 2'' X 3,00M | UN | 1 | 103.35 | 103.35
72331 | INTERRUPTOR SIMPLES DE EMBUTIR 10A/250V 1 TECLA, SEM PLACA - FORNECIMENTO E INSTALACAO |  |  | UN | 8
0247 | AUXILIAR DE ELETRICISTA | H | 0.15 | 8.57 | 1.29
2436 | ELETRICISTA OU OFICIAL ELETRICISTA | H | 0.25 | 11.39 | 2.85
7564 | INTERRUPTOR SIMPLES EMBUTIR 10A/250V S/PLACA, TIPO SILENTOQUE PIAL OU EQUIV | UN | 1 | 3.86 | 3.86
73967/4 | IRRIGAÇÃO DE ÁRVORE COM CARRO PIPA |  |  | UN | 0.2
6259 | CAMINHAO PIPA 6000L TOCO, 162CV - 7,5T (VU=6ANOS) (INCLUI TANQUE DE ACO PARA TRANSPORTE DE AGUA) - CUSTO HORARIO PRODUTIVO DIURNO | CHP | 0.002 | 72.24 | 0.14
6111 | SERVENTE | H | 0.007 | 7.44 | 0.05
6104 | JANELA BASCULANTE EM CHAPA DOBRADA DE ACO |  |  | M2 | 241.33
6013 | ARGAMASSA TRACO 1:3 (CIMENTO E AREIA GROSSA NAO PENEIRADA), PREPARO MECANICO | M3 | 0.004 | 355.69 | 1.42
0615 | BASCULANTE CHAPA DOBRADA ACO GALVANIZADO A FOGO 60 X 80 CM (3/4" X 1/8") | M2 | 1 | 222.5 | 222.5
4750 | PEDREIRO | H | 1.2 | 11.39 | 13.67
6111 | SERVENTE | H | 0.5 | 7.44 | 3.72
72571 | JOELHO PVC SOLDAVEL 90º AGUA FRIA 20MM - FORNECIMENTO E INSTALACAO |  |  | UN | 3.83
0122 | ADESIVO PVC FRASCO C/ 850G | UN | 0.0059 | 30.57 | 0.18
2696 | ENCANADOR OU BOMBEIRO HIDRAULICO | H | 0.17 | 11.39 | 1.94
3542 | JOELHO PVC SOLD 90G P/AGUA FRIA PREDIAL 20 MM | UN | 1 | 0.37 | 0.37
6111 | SERVENTE | H | 0.17 | 7.44 | 1.26
20083 | SOLUCAO LIMPADORA FRASCO PLASTICO C/ 1000CM3 | UN | 0.002 | 36.21 | 0.07
74157/3 | LANCAMENTO/APLICACAO MANUAL DE CONCRETO EM ESTRUTURAS |  |  | M3 | 116.74
4750 | PEDREIRO | H | 5 | 11.39 | 56.95
6111 | SERVENTE | H | 8 | 7.44 | 59.52
10485 | VIBRADOR DE IMERSAO C/ MOTOR ELETRICO 2HP MONOFASICO QUALQUER DIAM C/ MANGOTE | H | 0.3 | 0.63 | 0.19
74157/4 | LANCAMENTO/APLICACAO MANUAL DE CONCRETO EM FUNDACOES |  |  | M3 | 60.22
4750 | PEDREIRO | H | 2 | 11.39 | 22.78
6111 | SERVENTE | H | 5 | 7.44 | 37.2
10485 | VIBRADOR DE IMERSAO C/ MOTOR ELETRICO 2HP MONOFASICO QUALQUER DIAM C/ MANGOTE | H | 0.3 | 0.63 | 0.19
74164/4 | LASTRO DE BRITA |  |  | M3 | 74.31
4718 | PEDRA BRITADA N. 2 OU 25 MM - POSTO PEDREIRA / FORNECEDOR (SEM FRETE) | M3 | 1.05 | 56.58 | 59.41
6111 | SERVENTE | H | 2 | 7.44 | 14.88
73948/16 | LIMPEZA MANUAL DO TERRENO (C/ RASPAGEM SUPERFICIAL) |  |  | M2 | 1.86
6111 | SERVENTE | H | 0.25 | 7.44 | 1.86
74077/1 | LOCACAO CONVENCIONAL DE OBRA, ATRAVÉS DE GABARITO DE TABUAS CORRIDAS PONTALETADAS, SEM REAPROVEITAMENTO |  |  | M2 | 6.63
0337 | ARAME RECOZIDO 18 BWG - 1,25MM - 9,60 G/M | KG | 0.02 | 6.2 | 0.12
1213 | CARPINTEIRO DE FORMAS | H | 0.1 | 11.39 | 1.14
4491 | PECA DE MADEIRA NATIVA / REGIONAL 7,5 X 7,5CM (3X3) NAO APARELHADA (P/FORMA) | M | 0.36 | 6.2 | 2.23
5061 | PREGO POLIDO COM CABECA 18 X 27 | KG | 0.01 | 6.8 | 0.07
6111 | SERVENTE | H | 0.1 | 7.44 | 0.74
10567 | TABUA MADEIRA 3A QUALIDADE 2,5 X 23,0CM (1 X 9") NAO APARELHADA | M | 0.32 | 7.24 | 2.32
73679 | LOCAÇÃO DE ADUTORAS, COLETORES TRONCO E INTERCEPTORES - ATÉ DN 500 MM, INCLUSIVE TOPOGRAFO |  |  | M | 0.57
0244 | AUXILIAR DE TOPÓGRAFO | H | 0.012 | 5.58 | 0.07
1158 | CAMINHONETE DE CARGA ATE 1,2 T C/ MOTOR DIESEL TIPO GM D-10 OU EQUIV (INCL MANUT | H | 0.015 | 27.12 | 0.41
7592 | TOPOGRAFO | H | 0.006 | 16.72 | 0.1
73610 | LOCAÇÃO DE REDES DE ÁGUA OU DE ESGOTO, INCLUSIVE TOPOGRAFO |  |  | M | 0.51
0244 | AUXILIAR DE TOPÓGRAFO | H | 0.036 | 5.58 | 0.2
1158 | CAMINHONETE DE CARGA ATE 1,2 T C/ MOTOR DIESEL TIPO GM D-10 OU EQUIV (INCL MANUT | H | 0.004 | 27.12 | 0.11
7592 | TOPOGRAFO | H | 0.012 | 16.72 | 0.2
74219/1 | PASSADICOS COM TABUAS DE MADEIRA PARA PEDESTRES |  |  | M2 | 38.23
1213 | CARPINTEIRO DE FORMAS | H | 0.5 | 11.39 | 5.7
4472 | PECA DE MADEIRA DE LEI NATIVA/REGIONAL 6 X 16 CM NAO APARELHADA | M | 0.7619 | 20.25 | 15.43
5061 | PREGO POLIDO COM CABECA 18 X 27 | KG | 0.2 | 6.8 | 1.36
6111 | SERVENTE | H | 1.5 | 7.44 | 11.16
6189 | TABUA MADEIRA 2A QUALIDADE 2,5 X 30,0CM (1 X 12") NAO APARELHADA | M | 0.4285 | 10.66 | 4.57
74219/2 | PASSADICOS COM TABUAS DE MADEIRA PARA VEICULOS |  |  | M2 | 33.14
1213 | CARPINTEIRO DE FORMAS | H | 0.5 | 11.39 | 5.7
4491 | PECA DE MADEIRA NATIVA / REGIONAL 7,5 X 7,5CM (3X3) NAO APARELHADA (P/FORMA) | M | 0.8 | 6.2 | 4.96
5061 | PREGO POLIDO COM CABECA 18 X 27 | KG | 0.2 | 6.8 | 1.36
6111 | SERVENTE | H | 1.5 | 7.44 | 11.16
6189 | TABUA MADEIRA 2A QUALIDADE 2,5 X 30,0CM (1 X 12") NAO APARELHADA | M | 0.9333 | 10.66 | 9.95
73999/1 | PINTURA A BASE DE CAL E FIXADOR A BASE DE OLEO DE LINHACA, TRES DEMAOS |  |  | M2 | 4.28
4783 | PINTOR | H | 0.3 | 11.39 | 3.42
5333 | OLEO DE LINHACA | L | 0.0225 | 14.51 | 0.33
6111 | SERVENTE | H | 0.015 | 7.44 | 0.11
11161 | CAL HIDRATADA P/ PINTURA | KG | 0.6 | 0.7 | 0.42
79463 | PINTURA A OLEO, 1 DEMAO |  |  | M2 | 7.59
3767 | LIXA P/ PAREDE OU MADEIRA | UN | 0.25 | 0.49 | 0.12
4783 | PINTOR | H | 0.3 | 11.39 | 3.42
5318 | SOLVENTE DILUENTE A BASE DE AGUARRAS | L | 0.05 | 9 | 0.45
6111 | SERVENTE | H | 0.3 | 7.44 | 2.23
7287 | TINTA A OLEO BRILHANTE | GL | 0.025 | 54.7 | 1.37
84669 | PINTURA ACRILICA EM TELHAS CERAMICAS, DUAS DEMAOS |  |  | M2 | 9.9
4783 | PINTOR | H | 0.35 | 11.39 | 3.99
6111 | SERVENTE | H | 0.175 | 7.44 | 1.3
7350 | TINTA ACRILICA P/CERAMICA | L | 0.17 | 27.13 | 4.61
73794/1 | PINTURA COM TINTA PROTETORA ACABAMENTO GRAFITE ESMALTE SOBRE SUPERFICIE METALICA, 2 DEMAOS |  |  | M2 | 18.91
3768 | LIXA P/ FERRO | UN | 0.3 | 2.24 | 0.67
4783 | PINTOR | H | 0.8 | 11.39 | 9.11
5318 | SOLVENTE DILUENTE A BASE DE AGUARRAS | L | 0.05 | 9 | 0.45
6111 | SERVENTE | H | 0.8 | 7.44 | 5.95
7293 | TINTA GRAFITE ESMALTE PROTETORA DE SUPERFICIE METALICA | L | 0.12 | 22.58 | 2.71
73954/1 | PINTURA LATEX ACRILICA, TRES DEMAOS |  |  | M2 | 11.24
3767 | LIXA P/ PAREDE OU MADEIRA | UN | 0.25 | 0.49 | 0.12
4783 | PINTOR | H | 0.4 | 11.39 | 4.56
6111 | SERVENTE | H | 0.3 | 7.44 | 2.23
7356 | TINTA LATEX ACRILICA | L | 0.24 | 17.99 | 4.32
73892/1 | PISO (CALCADA) EM CONCRETO (CIMENTO/AREIA/SEIXO ROLADO) PREPARO MECANICO, E ESPESSURA DE 7CM, COM JUNTA DE DILATACAO EM MADEIRA |  |  | M2 | 28.05
0367 | AREIA GROSSA - POSTO JAZIDA / FORNECEDOR (SEM FRETE) | M3 | 0.033 | 77.15 | 2.55
1379 | CIMENTO PORTLAND COMPOSTO CP II- 32 | KG | 19.12 | 0.44 | 8.41
4505 | PECA DE MADEIRA NATIVA/REGIONAL 1 X 7CM NAO APARELHADA (P/FORMA) | M | 2 | 2.45 | 4.9
4734 | SEIXO ROLADO PARA APLICAÇÃO EM CONCRETO - POSTO PEDREIRA / FORNECEDOR (SEM FRETE | M3 | 0.046125 | 80.03 | 3.69
4750 | PEDREIRO | H | 0.2 | 11.39 | 2.28
6127 | AJUDANTE DE PEDREIRO | H | 0.76 | 8.06 | 6.13
73922/3 | PISO CIMENTADO TRACO 1:3 (CIMENTO E AREIA) ACABAMENTO LISO ESPESSURA 2,0CM, PREPARO MANUAL DA ARGAMASSA |  |  | M2 | 26.18
4884 | ARGAMASSA TRACO 1:3 (CIMENTO E AREIA), PREPARO MANUAL | M3 | 0.02 | 366.86 | 7.34
4750 | PEDREIRO | H | 1 | 11.39 | 11.39
6111 | SERVENTE | H | 1 | 7.44 | 7.44
73922/1 | PISO CIMENTADO TRACO 1:3 (CIMENTO E AREIA) ACABAMENTO LISO ESPESSURA 3,5CM, PREPARO MANUAL DA ARGAMASSA |  |  | M2 | 31.68
4884 | ARGAMASSA TRACO 1:3 (CIMENTO E AREIA), PREPARO MANUAL | M3 | 0.035 | 366.86 | 12.84
4750 | PEDREIRO | H | 1 | 11.39 | 11.39
6111 | SERVENTE | H | 1 | 7.44 | 7.44
74147/1 | PISO EM BLOCO SEXTAVADO 30X30CM, ESPESSURA 8CM, ASSENTADO SOBRE COLCHAO DE AREIA ESPESSURA 6CM |  |  | M2 | 51.21
0367 | AREIA GROSSA - POSTO JAZIDA / FORNECEDOR (SEM FRETE) | M3 | 0.0604 | 77.15 | 4.66
4750 | PEDREIRO | H | 0.16 | 11.39 | 1.82
6111 | SERVENTE | H | 0.35 | 7.44 | 2.6
11117 | BLOCO SEXTAVADO P/PAVIMENTAÇÃO, EM CONCRETO COM 35MPA (TIPO BLOKRET) E = 8,0CM 3 | UN | 12 | 3.51 | 42.12
73629 | PISO EM LADRILHO HIDRAULICO 20X20CM ASSENTADO SOBRE ARGAMASSA DE CIMENTO COLANTE REJUNTADO COM CIMENTO COMUM |  |  | M2 | 32.94
1379 | CIMENTO PORTLAND COMPOSTO CP II- 32 | KG | 1.3 | 0.44 | 0.57
1381 | ARGAMASSA OU CIMENTO COLANTE EM PO PARA FIXACAO DE PECAS CERAMICAS | KG | 4.5 | 0.31 | 1.4
3731 | LADRILHO HIDRAULICO 20 X 20CM - LISO COR NATURAL | M2 | 1.05 | 24.45 | 25.67
4750 | PEDREIRO | H | 0.3 | 11.39 | 3.42
6111 | SERVENTE | H | 0.25 | 7.44 | 1.86
74209/1 | PLACA DE OBRA EM CHAPA DE ACO GALVANIZADO |  |  | M2 | 221.45
5652 | CONCRETO NAO ESTRUTURAL, CONSUMO 150KG/M3, PREPARO COM BETONEIRA, SEM LANCAMENTO | M3 | 0.01 | 204.17 | 2.04
1213 | CARPINTEIRO DE FORMAS | H | 1 | 11.39 | 11.39
4417 | PECA DE MADEIRA LEI NATIVA/REGIONAL 2,5 X 7,5 CM (1 X 3") NAO APARELHADA | M | 1 | 4.77 | 4.77
4491 | PECA DE MADEIRA NATIVA / REGIONAL 7,5 X 7,5CM (3X3) NAO APARELHADA (P/FORMA) | M | 4 | 6.2 | 24.8
4813 | PLACA DE OBRA (IDENTIFICACAO) PARA CONSTRUCAO CIVIL EM CHAPA GALVANIZADA NUM 22 | M2 | 1 | 162.85 | 162.85
5075 | PREGO POLIDO COM CABECA 18 X 30 | KG | 0.11 | 6.32 | 0.7
6111 | SERVENTE | H | 2 | 7.44 | 14.88
73967/2 | PLANTIO DE ARVORE REGIONAL, ALTURA MAIOR QUE 2,00M, EM CAVAS DE 80X80X80CM |  |  | UN | 64.89
0159 | ADUBO ORGANICO BOVINO | M3 | 0.05 | 92 | 4.6
0359 | ARVORE REGIONAL MAIOR QUE 2M | UN | 1 | 36 | 36
0370 | AREIA MEDIA - POSTO JAZIDA / FORNECEDOR (SEM FRETE) | M3 | 0.0064 | 72.95 | 0.47
6111 | SERVENTE | H | 1.18 | 7.44 | 8.78
7253 | TERRA VEGETAL | M3 | 0.205 | 55.2 | 11.32
25951 | FERTILIZANTE NPK - 10:10:10 | KG | 0.8 | 1.43 | 1.14
25963 | CALCARIO DOLOMITICO A - POSTO PEDREIRA / FORNECEDOR (SEM FRETE) | KG | 0.8 | 0.05 | 0.04
25964 | JARDINEIRO | H | 0.23 | 10.96 | 2.52
74236/1 | PLANTIO DE GRAMA BATATAIS EM PLACAS |  |  | M2 | 8.59
0159 | ADUBO ORGANICO BOVINO | M3 | 0.005 | 92 | 0.46
3324 | GRAMA BATATAIS EM PLACAS (NAO INCLUI PLANTIO) | M2 | 1 | 6.13 | 6.13
6111 | SERVENTE | H | 0.1 | 7.44 | 0.74
25951 | FERTILIZANTE NPK - 10:10:10 | KG | 0.1 | 1.43 | 0.14
25963 | CALCARIO DOLOMITICO A - POSTO PEDREIRA / FORNECEDOR (SEM FRETE) | KG | 0.15 | 0.05 | 0.01
25964 | JARDINEIRO | H | 0.1 | 10.96 | 1.1
0838 | PLANTIO DE GRAMA PARA PROTECAO |  |  | M2 | 8.17
3322 | GRAMA EM MUDAS OU LEIVAS (REGIONAL) EXCLUSIVE PLANTIO | M2 | 0.8 | 6.5 | 5.2
6111 | SERVENTE | H | 0.28 | 7.44 | 2.08
7253 | TERRA VEGETAL | M3 | 0.016 | 55.2 | 0.88
73933/4 | PORTA DE FERRO DE ABRIR TIPO BARRA CHATA, COM REQUADRO E GUARNICAO COMPLETA |  |  | M2 | 199.49
73449 | ARGAMASSA CIMENTO/AREIA 1:4 - PREPARO MANUAL - P | M3 | 0.006 | 325.52 | 1.95
4930 | PORTA FERRO ABRIR TP BARRA CHATA C/ REQUADRO E GUARNICAO COMPLETA 87 X 210CM | M2 | 1 | 165.9 | 165.9
6110 | SERRALHEIRO | H | 1.6 | 11.39 | 18.22
6111 | SERVENTE | H | 1.8 | 7.44 | 13.39
73910/3 | PORTA DE MADEIRA COMPENSADA LISA PARA PINTURA, 70X210X3,5CM, INCLUSO ADUELA 2A, ALIZAR 2A E DOBRADICAS |  |  | UN | 230.53
73449 | ARGAMASSA CIMENTO/AREIA 1:4 - PREPARO MANUAL - P | M3 | 0.0098 | 325.52 | 3.19
0184 | ADUELA/BATENTE DUPLO/CAIXAO/GRADE CAIXA 13 X 3CM P/ PORTA 0,60 A 1,20 X 2,10M MA | JG | 1 | 28.12 | 28.12
1214 | CARPINTEIRO DE ESQUADRIA | H | 2.015 | 11.39 | 22.95
2427 | DOBRADICA LATAO CROMADO 3 X 3" SEM ANEIS | UN | 3 | 13.52 | 40.56
4378 | PARAFUSO ROSCA SOBERBA ACO ZINC CABECA CHATA FENDA SIMPLES 7 X 65MM | UN | 6 | 0.26 | 1.56
4419 | PECA DE MADEIRA DE LEI NATIVA/REGIONAL 10 X 10 X 3 CM P/ FIXACAO DE ESQUADRIAS O | UN | 6 | 0.77 | 4.62
4750 | PEDREIRO | H | 1.372 | 11.39 | 15.63
6111 | SERVENTE | H | 3.387 | 7.44 | 25.2
10554 | PORTA MADEIRA COMPENSADA LISA PARA PINTURA 70 X 210 X 3,5CM | UN | 1 | 53.76 | 53.76
20006 | ALIZAR / GUARNICAO 5 X 2CM MADEIRA CEDRO/IMBUIA/JEQUITIBA OU SIMILAR | M | 9.8 | 3.12 | 30.58
20247 | PREGO DE ACO 15 X 15 C/ CABECA | KG | 0.588 | 7.19 | 4.23
85191 | PORTAO PARA PEDESTRES EM BARRAS DE FERRO RETANGULAR CHATA E TELA DE ARAME GALVANIZADO, FIO 8 BWG, MALHA QUADRADA 5X5CM, INCLUSIVE CADEADO E PINTURA PVA EM PILARES DE APOIO DE CONCR |  |  | UN | 834.64
73406 | CONCRETO FCK=15MPA (1:2,5:3) , INCLUIDO PREPARO MECANICO, LANCAMENTO E ADENSAMENTO. | M3 | 0.27 | 355.1 | 95.88
73410 | FORMA PLANA P/VIGA, PILAR E PAREDE EM CHAPA RESINADA E= 10 MM | M2 | 4.5 | 47.81 | 215.14
73415 | PINTURA PVA, TRES DEMAOS | M2 | 3.9 | 10.4 | 40.56
73426 | PERFURACAO MANUAL DIAMETRO 20 CM (5 TF) | M | 3 | 38.86 | 116.58
73446 | PINTURA DE SUPERFICIE C/TINTA GRAFITE | M2 | 3.4 | 11.53 | 39.2
73447 | ESCAVACAO MANUAL DE VALAS EM TERRA COMPACTA, PROF. 2 M < H <= 3 M | M3 | 0.036 | 25.7 | 0.92
0550 | BARRA FERRO RETANGULAR CHATA QUALQUER BITOLA X E = 3/16" | KG | 17 | 3.45 | 58.65
0557 | BARRA FERRO RETANGULAR CHATA 1 1/2 X 1/2" - (3,79 KG/M) | M | 7.4 | 13.08 | 96.79
4750 | PEDREIRO | H | 5.78 | 11.39 | 65.83
5089 | CADEADO ACO GRAFITADO OXIDADO ENVERNIZADO 45MM | UN | 1 | 20.08 | 20.08
6111 | SERVENTE | H | 2.89 | 7.44 | 21.5
10932 | TELA ARAME GALV FIO 8 BWG (4,19MM) MALHA 2" (5X5CM) QUADRADA OU LOSANGO H=2,0M | M2 | 1.7 | 37.3 | 63.41
85190 | PORTAO PARA VEICULOS EM BARRAS DE FERRO RETANGULAR CHATA E TELA DE ARAME GALVANIZADO, FIO 8 BWG, MALHA QUADRADA 5X5CM, INCLUSIVE CADEADO E PINTURA PVA EM PILARES DE APOIO DE CONCRE |  |  | UN | 2003.32
73406 | CONCRETO FCK=15MPA (1:2,5:3) , INCLUIDO PREPARO MECANICO, LANCAMENTO E ADENSAMENTO. | M3 | 0.519 | 355.1 | 184.3
73410 | FORMA PLANA P/VIGA, PILAR E PAREDE EM CHAPA RESINADA E= 10 MM | M2 | 6.84 | 47.81 | 327.02
73415 | PINTURA PVA, TRES DEMAOS | M2 | 3.9 | 10.4 | 40.56
73426 | PERFURACAO MANUAL DIAMETRO 20 CM (5 TF) | M | 4.5 | 38.86 | 174.87
73446 | PINTURA DE SUPERFICIE C/TINTA GRAFITE | M2 | 13.6 | 11.53 | 156.81
73481 | ESCAVACAO MANUAL DE VALAS EM TERRA COMPACTA, PROF. DE 0 M < H <= 1 M | M3 | 0.285 | 18.99 | 5.41
0550 | BARRA FERRO RETANGULAR CHATA QUALQUER BITOLA X E = 3/16" | KG | 46 | 3.45 | 158.7
0557 | BARRA FERRO RETANGULAR CHATA 1 1/2 X 1/2" - (3,79 KG/M) | M | 25.4 | 13.08 | 332.23
4750 | PEDREIRO | H | 23.12 | 11.39 | 263.34
5089 | CADEADO ACO GRAFITADO OXIDADO ENVERNIZADO 45MM | UN | 1 | 20.08 | 20.08
6111 | SERVENTE | H | 11.56 | 7.44 | 86.01
10932 | TELA ARAME GALV FIO 8 BWG (4,19MM) MALHA 2" (5X5CM) QUADRADA OU LOSANGO H=2,0M | M2 | 6.8 | 37.3 | 253.64
74253/1 | RAMAL PREDIAL EM TUBO PEAD 20MM - FORNECIMENTO, INSTALAÇÃO, ESCAVAÇÃO E REATERRO |  |  | M | 11.9
73964/6 | REATERRO MANUAL DE VALAS | M3 | 0.18 | 22.35 | 4.02
73965/10 | ESCAVACAO MANUAL DE VALA EM MATERIAL DE 1A CATEGORIA ATE 1,5M EXCLUINDO ESGOTAMENTO / ESCORAMENTO | M3 | 0.18 | 26.07 | 4.69
2696 | ENCANADOR OU BOMBEIRO HIDRAULICO | H | 0.04 | 11.39 | 0.46
6111 | SERVENTE | H | 0.04 | 7.44 | 0.3
9813 | TUBO DE POLIETILENO DE ALTA DENSIDADE, PEAD, PE-80, NBR-8417, DIAMETRO EXT. 20 M | M | 1 | 2.43 | 2.43
5995 | REBOCO ARGAMASSA TRACO 1:4,5 (CAL E AREIA FINA), ESPESSURA 0,5CM, PREPARO MECANICO DA ARGAMASSA |  |  | M2 | 10.89
6036 | ARGAMASSA TRACO 1:4,5 (CAL E AREIA FINA PENEIRADA), PREPARO MECANICO | M3 | 0.005 | 292.98 | 1.46
4750 | PEDREIRO | H | 0.5 | 11.39 | 5.7
6111 | SERVENTE | H | 0.5 | 7.44 | 3.72
5622 | REGULARIZACAO E COMPACTACAO MANUAL DE TERRENO COM SOQUETE |  |  | M2 | 2.46
6111 | SERVENTE | H | 0.33 | 7.44 | 2.46
73912/1 | REVESTIMENTO COM CERAMICA ESMALTADA 20X20CM, 1A LINHA, PADRAO MEDIO, ASSENTADA COM ARGAMASSA PRE-FABRICADA DE CIMENTO COLANTE E REJUNTAMENTO COM CIMENTO BRANCO |  |  | M2 | 26.72
1314 | CERAMICA ESMALTADA EXTRA OU 1A QUALID P/ PAREDE 20 X 20CM PEI-4 - LINHA PADRAO M | M2 | 1.05 | 18.14 | 19.05
1380 | CIMENTO BRANCO | KG | 0.25 | 1.47 | 0.37
1381 | ARGAMASSA OU CIMENTO COLANTE EM PO PARA FIXACAO DE PECAS CERAMICAS | KG | 4 | 0.31 | 1.24
4760 | AZULEJISTA OU LADRILHISTA | H | 0.4 | 11.39 | 4.56
6111 | SERVENTE | H | 0.2 | 7.44 | 1.49
74012/1 | SARJETA EM CONCRETO, PREPARO MANUAL, COM SEIXO ROLADO, ESPESSURA = 8CM, LARGURA = 40CM. |  |  | M | 28.24
0367 | AREIA GROSSA - POSTO JAZIDA / FORNECEDOR (SEM FRETE) | M3 | 0.041 | 77.15 | 3.16
1379 | CIMENTO PORTLAND COMPOSTO CP II- 32 | KG | 11.2 | 0.44 | 4.93
4734 | SEIXO ROLADO PARA APLICAÇÃO EM CONCRETO - POSTO PEDREIRA / FORNECEDOR (SEM FRETE | M3 | 0.041 | 80.03 | 3.28
4750 | PEDREIRO | H | 0.66 | 11.39 | 7.52
6111 | SERVENTE | H | 1.248 | 7.44 | 9.28
74221/1 | SINALIZACAO DE TRANSITO - NOTURNA |  |  | M | 1.39
0939 | FIO RIGIDO, ISOLACAO EM PVC 450/750V 2,5MM2 | M | 0.3 | 0.95 | 0.28
2436 | ELETRICISTA OU OFICIAL ELETRICISTA | H | 0.05 | 11.39 | 0.57
2705 | ENERGIA ELETRICA ATE 2000 KWH INDUSTRIAL, SEM DEMANDA | KW/ | 0.24 | 0.39 | 0.09
4815 | BALDE VERMELHO P/ SINALIZACAO | UN | 0.009 | 4.61 | 0.04
6111 | SERVENTE | H | 0.05 | 7.44 | 0.37
12201 | LAMPADA INCANDESCENTE 40W | UN | 0.009 | 0.83 | 0.01
12294 | BOCAL/SOQUETE/RECEPTACULO CONTRA INTEMPERIES C/ RABICHO | UN | 0.009 | 1.61 | 0.01
21127 | FITA ISOLANTE ADESIVA ANTI-CHAMA EM ROLOS 19MM X 5M | UN | 0.0012 | 0.81 | 0
74220/1 | TAPUME DE CHAPA DE MADEIRA COMPENSADA, E= 6MM, COM PINTURA A CAL E REAPROVEITAMENTO DE 2X |  |  | M2 | 34.41
1106 | CAL HIDRATADA, DE 1A. QUALIDADE, PARA ARGAMASSA | KG | 0.6 | 0.45 | 0.27
1213 | CARPINTEIRO DE FORMAS | H | 0.8 | 11.39 | 9.11
1351 | CHAPA MADEIRA COMPENSADA RESINADA 2,2 X 1,1M X 6MM P/ FORMA CONCRETO | UN | 0.22727 | 14.92 | 3.39
4491 | PECA DE MADEIRA NATIVA / REGIONAL 7,5 X 7,5CM (3X3) NAO APARELHADA (P/FORMA) | M | 1.58 | 6.2 | 9.8
4783 | PINTOR | H | 0.3 | 11.39 | 3.42
5061 | PREGO POLIDO COM CABECA 18 X 27 | KG | 0.15 | 6.8 | 1.02
5333 | OLEO DE LINHACA | L | 0.022 | 14.51 | 0.32
6111 | SERVENTE | H | 0.95 | 7.44 | 7.07
73593 | TRANSPORTE DE TUBOS DE PVC DN 100 |  |  | M | 0.19
1150 | CAMINHAO TOCO FORD CARGO 1717 E MOTOR CUMMINS 170 CV - PBT=16000 KG - CARGA U | UN | 1e-06 | 167484.9 | 0.13
6111 | SERVENTE | H | 0.0061 | 7.44 | 0.04
10512 | MOTORISTA DE CAMINHAO - PISO MENSAL (ENCARGO SOCIAL MENSALISTA) | MES | 5e-06 | 2365.75 | 0.01
73595 | TRANSPORTE DE TUBOS DE PVC DN 50 |  |  | M | 0.09
1150 | CAMINHAO TOCO FORD CARGO 1717 E MOTOR CUMMINS 170 CV - PBT=16000 KG - CARGA U | UN | 0 | 167484.9 | 0.07
6111 | SERVENTE | H | 0.0028 | 7.44 | 0.02
10512 | MOTORISTA DE CAMINHAO - PISO MENSAL (ENCARGO SOCIAL MENSALISTA) | MES | 2e-06 | 2365.75 | 0
73594 | TRANSPORTE DE TUBOS DE PVC DN 75 |  |  | M | 0.15
1150 | CAMINHAO TOCO FORD CARGO 1717 E MOTOR CUMMINS 170 CV - PBT=16000 KG - CARGA U | UN | 1e-06 | 167484.9 | 0.1
6111 | SERVENTE | H | 0.005 | 7.44 | 0.04
10512 | MOTORISTA DE CAMINHAO - PISO MENSAL (ENCARGO SOCIAL MENSALISTA) | MES | 4e-06 | 2365.75 | 0.01
72856 | TRANSPORTE LOCAL COM CAMINHAO BASCULANTE 6 M3, RODOVIA EM LEITO NATURAL |  |  | M3X | 1.18
5811 | CAMINHAO BASCULANTE, 6M3,12T - 162HP (VU=5ANOS) - CHP DIURNO | CHP | 0.0111 | 105.92 | 1.18
73976/6 | TUBO DE AÇO GALVANIZADO COM COSTURA 1.1/2" (40MM), INCLUSIVE CONEXOES - FORNECIMENTO E INSTALACAO |  |  | M | 67.13
0246 | AUXILIAR DE ENCANADOR OU BOMBEIRO HIDRAULICO | H | 1.4 | 8.57 | 12
2696 | ENCANADOR OU BOMBEIRO HIDRAULICO | H | 1.4 | 11.39 | 15.95
3146 | FITA VEDA ROSCA EM ROLOS 18MMX10M | UN | 0.094 | 1.8 | 0.17
7697 | TUBO ACO GALV C/ COSTURA DIN 2440/NBR 5580 CLASSE MEDIA DN 1.1/2" (40MM) E=3,25M | M | 1.4 | 27.86 | 39
73976/2 | TUBO DE AÇO GALVANIZADO COM COSTURA 1/2" (15MM), INCLUSIVE CONEXÕES - FORNECIMENTO E INSTALAÇÃO |  |  | M | 13.6
2696 | ENCANADOR OU BOMBEIRO HIDRAULICO | H | 0.115 | 11.39 | 1.31
6111 | SERVENTE | H | 0.115 | 7.44 | 0.86
7691 | TUBO ACO GALV C/ COSTURA DIN 2440/NBR 5580 CLASSE MEDIA DN 1/2" (15MM) E = 2,65M | M | 1.21 | 9.44 | 11.42
73976/7 | TUBO DE AÇO GALVANIZADO COM COSTURA 2" (50MM), INCLUSIVE CONEXOES - FORNECIMENTO E INSTALACAO |  |  | M | 86.63
0246 | AUXILIAR DE ENCANADOR OU BOMBEIRO HIDRAULICO | H | 1.6 | 8.57 | 13.71
2696 | ENCANADOR OU BOMBEIRO HIDRAULICO | H | 1.6 | 11.39 | 18.22
3146 | FITA VEDA ROSCA EM ROLOS 18MMX10M | UN | 0.113 | 1.8 | 0.2
7696 | TUBO ACO GALV C/ COSTURA DIN 2440/NBR 5580 CLASSE MEDIA DN 2" (50MM) E=3,65MM - | M | 1.4 | 38.91 | 54.47
73976/9 | TUBO DE AÇO GALVANIZADO COM COSTURA 3" (80MM), INCLUSIVE CONEXOES - FORNECIMENTO E INSTALACAO |  |  | M | 116.08
0246 | AUXILIAR DE ENCANADOR OU BOMBEIRO HIDRAULICO | H | 2 | 8.57 | 17.14
2696 | ENCANADOR OU BOMBEIRO HIDRAULICO | H | 2 | 11.39 | 22.78
3146 | FITA VEDA ROSCA EM ROLOS 18MMX10M | UN | 0.163 | 1.8 | 0.29
7694 | TUBO ACO GALV C/ COSTURA DIN 2440/NBR 5580 CLASSE MEDIA DN 3" (80MM) E = 4,05MM | M | 1.3 | 58.35 | 75.86
73976/3 | TUBO DE AÇO GALVANIZADO COM COSTURA 3/4" (20MM), INCLUSIVE CONEXÕES - FORNECIMENTO E INSTALAÇÃO |  |  | M | 18.23
2696 | ENCANADOR OU BOMBEIRO HIDRAULICO | H | 0.14 | 11.39 | 1.6
6111 | SERVENTE | H | 0.14 | 7.44 | 1.04
7700 | TUBO ACO GALV C/ COSTURA DIN 2440/NBR 5580 CLASSE MEDIA DN 3/4" (20MM) E = 2,65M | M | 1.21 | 12.88 | 15.58
73976/10 | TUBO DE AÇO GALVANIZADO COM COSTURA 4" (100MM), INCLUSIVE CONEXOES - FORNECIMENTO E INSTALACAO |  |  | M | 166.98
0246 | AUXILIAR DE ENCANADOR OU BOMBEIRO HIDRAULICO | H | 2.2 | 8.57 | 18.85
2696 | ENCANADOR OU BOMBEIRO HIDRAULICO | H | 2.2 | 11.39 | 25.06
3146 | FITA VEDA ROSCA EM ROLOS 18MMX10M | UN | 0.207 | 1.8 | 0.37
7693 | TUBO ACO GALV C/ COSTURA DIN 2440/NBR 5580 CLASSE MEDIA DN 4" (100MM) E = 4,50MM | M | 1.3 | 94.36 | 122.67
75030/8 | TUBO PVC SOLDAVEL AGUA FRIA DN 20MM, INCLUSIVE CONEXOES - FORNECIMENTO E INSTALACAO |  |  | M | 10.07
0122 | ADESIVO PVC FRASCO C/ 850G | UN | 0.0006 | 30.57 | 0.02
0246 | AUXILIAR DE ENCANADOR OU BOMBEIRO HIDRAULICO | H | 0.35 | 8.57 | 3
2696 | ENCANADOR OU BOMBEIRO HIDRAULICO | H | 0.35 | 11.39 | 3.99
9867 | TUBO PVC SOLDAVEL EB-892 P/AGUA FRIA PREDIAL DN 20MM | M | 1.6 | 1.91 | 3.06
20083 | SOLUCAO LIMPADORA FRASCO PLASTICO C/ 1000CM3 | UN | 0.0003 | 36.21 | 0.01
72117 | VIDRO LISO COMUM TRANSPARENTE, ESPESSURA 4MM |  |  | M2 | 73.28
6111 | SERVENTE | H | 0.45 | 7.44 | 3.35
10489 | VIDRACEIRO | H | 0.45 | 11.39 | 5.13
10492 | VIDRO LISO INCOLOR 4MM - SEM COLOCACAO | M2 | 1 | 59.99 | 59.99
10498 | MASSA PARA VIDRO | KG | 1.6 | 3 | 4.8