## Banheiro + Fossa
PREFEITURA MUNICIPAL DE CORAÇÃO DE JESUS
Módulo Sanitário completo com esgoto ligado a tanque séptico e sumidouro
Mês de referência -SINAPI - Março/2019 (RT=13/04/2019) SETOP - Janeiro/2019
Item | Descrição dos serviços | Unidade | Quantidade Prevista | Valor Unitário | Valor Total Sem BDI | Valor total com BDI | SINAPI/SETOP
1 | Serviços preliminares
1.1 | Limpeza do terreno | m2 | 3.45 | 0.3 | 1.035 | 1.2676 | 73672
1.2 | Locação convencional de obra, através de gabarito de tábuas | m2 | 3.45 | 3.5 | 12.075 | 14.7883 | LOC-OBR-005
SUB-TOTAL |  |  |  |  | 13.11 | 16.0558
2 | Fundações
2.1 | Escavação manual de valas, profundidade até 1,00 m | m3 | 0.41 | 52.59 | 21.5619 | 26.4069 | 93358
2.2 | Nivelamento e compactação do fundo de valas com soquete | m2 | 1.36 | 4.16 | 5.6576 | 6.9289 | 94097
2.3 | Concreto ciclópico 30% de pedra de mão consumo mínimo de cimento 150 Kg\m3 – preparo e lançamento | m3 | 0.41 | 305 | 125.05 | 153.1487 | 73361
SUB-TOTAL |  |  |  |  | 152.2695 | 186.4845
3 | Coberturas
3.1 | Laje pré-moldada para piso, sobrecarga de 200 Kg/m², espessura =8 cm, com lajotas e capeamento com concreto FCK=20 Mpa, esp. 4 cm, com escoramento, inclinação 10% e beiral de 20 cm nas quatro faces. | m2 | 5.13 | 71 | 364.23 | 446.0725 | 74202/002
SUB-TOTAL |  |  |  |  | 364.23 | 446.0725
4 | Paredes, revestimentos e elementos decorativos
4.1 | Alvenaria de tijolos furados
4.1.1 | Alvenaria de vedação de blocos cerâmicos furados na horizontal de 9X19X19 cm (espessura 9 cm) de paredes e argamassa de assentamento com preparo manual. | m2 | 17.4 | 55.38 | 963.612 | 1180.1356 | 87504
4.1.2 | Alvenaria de vedação de blocos cerâmicos furados na horizontal de 9X19X19 cm (espessura 9 cm) de paredes e argamassa de assentamento com preparo manual. | m2 | 2.16 | 32.16 | 69.4656 | 85.0745 | 87471
4.1.3 | Alvenaria de vedação de blocos cerâmicos furados na horizontal de 9X19X19 cm (espessura 9 cm) de paredes e argamassa de assentamento com preparo manual. | m2 | 0.4 | 32.16 | 12.864 | 15.7545 | 87471
SUB-TOTAL |  |  |  |  | 1045.9416 | 1280.9647
4.2 | Revestimentos
4.2.1 | Chapisco de parede, com argamassa de cimento e areia, espessura 0,5 cm, traço 1:3, aplicado com colher de pedreiro. (incluindo o interior do teto do banheiro). | m2 | 42.52 | 3.11 | 132.2372 | 161.9509 | 87878
4.2.2 | Emboço paulista traço 1:2:8 (cimento,cal e areia média), espessura 2,0 cm, preparo manual da argamssa (banheiro, inclusive o interior do teto) | m2 | 37.2 | 28.69 | 1067.268 | 1307.0831 | 87530
4.2.3 | Emboço paulista traço 1:2:8 (cimento,cal e areia média), espessura 2,0 cm, preparo manual da argamssa (tanque e pia) | m2 | 4.32 | 28.69 | 123.9408 | 151.7903 | 87530
4.2.4 | Emboço paulista traço 1:2:8 (cimento,cal e areia média), espessura 2,0 cm, preparo manual da argamssa(base da caixa d´ água) | m2 | 1 | 28.69 | 28.69 | 35.1366 | 87530
4.2.5 | Revestimento com cerâmica esmaltada 20X20 cm, 1ª linha, padrão popular PEI 4 assentado sobre argamassa de cimento colante rejuntado com cimento branco parede interna h=1,50m. | m2 | 10.08 | 44.74 | 450.9792 | 552.3142 | 87269
SUB-TOTAL |  |  |  |  | 1803.1152 | 2208.2752
4.3 | Elementos decorativos
4.3.1 | Fornecimento e assentamento de porta metálica tipo vezeziana 60x210 cm, completa, com ferragens. | m² | 1.26 | 485 | 611.1 | 748.4142 | 73933/004
4.3.2 | Janela em aço perfil 1" basculante tipo cantoneira dimens.(60X60)cm | m2 | 0.36 | 495 | 178.2 | 218.2415 | 94559
4.3.3 | Vidro liso comum transparente esp. 3 mm colocado | m2 | 0.36 | 83.96 | 30.2256 | 37.0173 | 72116
SUB-TOTAL |  |  |  |  | 819.5256 | 1003.673
5 | Pisos interno e externo
5.1 | Contrapiso - lastro de concreto 1:3:6, espessura =5 cm | m2 | 2.4 | 17.85 | 42.84 | 52.4661 | 95241
5.2 | Piso cerâmico padrão popular PEI 4 assentado sobre argamassa de cimento colante. | m2 | 2.4 | 46.1 | 110.64 | 135.5008 | 87246
5.3 | Passeio de proteção, largura 50 cm em concreto 1:3:5 (Fck=12 Mpa), esp. 8 cm. | m2 | 8.02 | 57.95 | 464.759 | 569.1903 | 94995
SUB-TOTAL |  |  |  |  | 618.239 | 757.1573
6 | Pinturas
6.1 | Pintura latex acrílica ambientes externos e internos - duas demãos | m² | 32.92 | 8.8 | 289.696 | 354.7907 | 88489
6.2 | Pintura de esquadrias em esmalte sintético - duas demãos, incluindo uma demão de fundo anticorrosivo | m2 | 3.24 | 16 | 51.84 | 63.4884 | 74145/001
SUB-TOTAL |  |  |  |  | 341.536 | 418.2791
7 | Instalações elétricas
7.1 | Instalação elétrica do módulo - conforme composição | unidade | 1 | 179.29 | 179.29 | 219.5765 | composição
SUB-TOTAL |  |  |  |  | 179.29 | 219.5765
8 | Instalações hidrossanitárias
8.1 | Fornecimento e instalação de lavatório em louça branca, suspenso, 29,5 x 39,0 cm, incluso sifão flexível em PVC, válvula e engate flexível plástico, com torneira cromada de mesa. | unidade | 1 | 155 | 155 | 189.8285 | 86943
8.2 | Fornecimento e instalação de vaso sanitário sifonado convencional de louça branca. | unidade | 1 | 160 | 160 | 195.952 | 95469
8.3 | Fornecimento e instalação de tanque de lavar roupas em marmorite sintético, dois bojos ( cuba e batedor), válvula em plástico branco 1 1/4" x 1 1/2", sifão plástico tipo copo 1 1/4". | unidade | 1 | 390 | 390 | 477.633 | ED-9156 (SETOP)
8.4 | Fornecimento e instalação de caixa de espuma em PVC, 250x230x75mm, tubo de PVC 50 mm e tampa e porta tampa. | unidade | 1 | 70 | 70 | 85.729 | HID-SIF-025 (SETOP)
8.5 | Fornecimento e instalação de pia de cozinha de marmorite sintético (1,20 X 0,60 m), incluindo torneira de 1/2 ", válvula em plástico branco, sifão de plástico. | unidade | 1 | 230 | 230 | 281.681 | 86934
8.6 | Fornecimento e instalação de caixa de gordura em PVC, 250x230x75mm, tubo de PVC 50 mm e tampa e porta tampa. | unidade | 1 | 70 | 70 | 85.729 | HID-SIF-025 (SETOP)
8.7 | Fornecimento e instalação de caixa d`água de polietileno com tampa, capacidade 310 litros. | unidade | 1 | 193.2 | 193.2 | 236.612 | 34637
8.8 | Base de sustentação da caixa d`água (0,75 x 0,75 x 0,05 m) concreto armado FCK - 15 Mpa, preparo manual | m3 | 0.028 | 310.01 | 8.6803 | 10.6307 | 94975
8.9 | Fornecimento e instalação de chuveiro elétrico com corpo de plástico simples | unidade | 1 | 60.48 | 60.48 | 74.0699 | 9535
8.10 | Caixa de inspeção em tijolo maciço (60x60x60cm), revestida internamente com barra lisa (cimento e areia, traço 1:4), tampa pré-moldada de concreto e fundo de concreto 15 MPA. | Unidade | 1 | 175.72 | 175.72 | 215.2043 | 74166/001
8.11 | Fornecimento e instalação de tubo de ventilação PVC 40 mm saindo do tanque séptico, subindo à parede externa do banheiro. | m | 6 | 13.67 | 82.02 | 100.4499 | 94650
8.12 | Instalação hidro-sanitária do módulo - conforme composição anexa. | unidade | 1 | 574.61 | 574.61 | 703.7249 | Composição
SUB-TOTAL |  |  |  |  | 2169.7103 | 2657.2442
9 | Tanque séptico
9.1 | Limpeza do terreno | m2 | 2 | 0.3 | 0.6 | 0.73482 | 73672
9.2 | Escavação manual de solo profundidade maior que 1,50 m | m3 | 4.2 | 52.59 | 220.878 | 270.5093 | 93358
9.3 | Base em concreto estrutural FCK 15 Mpa | m3 | 0.36 | 310.01 | 111.6036 | 136.6809 | 94975
9.4 | Alvenaria de tijolos cerâmico furados (9X19X19), espessura 9 cm, assentado com argamassa de cimento e areia, traço 1:4. | m2 | 8.4 | 32.16 | 270.144 | 330.8454 | 87471
9.5 | Chapisco de parede traço, com argamassa de cimento e areia, espessura 0,5 cm, traço 1:3. | m2 | 7.2 | 3.11 | 22.392 | 27.4235 | 87878
9.6 | Emboço paulista traço 1:2:8 (cimento,cal e areia média), espessura 2,0 cm, preparo manual da argamssa. | m2 | 7.2 | 28.69 | 206.568 | 252.9838 | 87530
9.7 | Tubo de PVC 100 mm | m | 3 | 16.85 | 50.55 | 61.9086 | 90709
9.8 | Joelho 90 º PVC 100 mm | Unidade | 2 | 14.75 | 29.5 | 36.1287 | 89744
9.9 | Tampas em placas pré-moldadas em concreto armado FCK-15Mpa | m3 | 0.13 | 310.01 | 40.3013 | 49.357 | 94975
9.10 | Placa pré-fabricada concreto 0,80x0,60x0,05 m | m3 | 0.02 | 310.01 | 6.2002 | 7.5934 | 94975
SUB-TOTAL |  |  |  |  | 958.7371 | 1174.1653
10 | Sumidouro
10.1 | Limpeza manual do terreno (com raspagem superficial) | m2 | 2 | 0.3 | 0.6 | 0.73482 | 73672
10.2 | Escavação manual de solo profundidade maior que 1,50 m até 4,0 m | m3 | 2.94 | 52.59 | 154.6146 | 189.3565 | 93358
10.3 | Alvenaria de tijolo barro comum (20x10x5 cm), junta aberta, assentado em espelho (espessura 5cm). | m2 | 6.3 | 50.08 | 315.504 | 386.3977 | 72132
10.4 | Fornecimento e assentamento de manilha de concreto DN 1000 mm | m | 0.5 | 347.19 | 173.595 | 212.6018 | DRE-TUB-085
10.5 | Joelho 90 º PVC 100 mm | Unidade | 1 | 14.75 | 14.75 | 18.0643 | 89744
10.6 | Tampa em concreto armado FCK-15Mpa | m3 | 0.06 | 310.01 | 18.6006 | 22.7802 | 94975
10.7 | Fornecimento e colocação Berço de brita no 2 – camada de 50 cm | m3 | 0.4 | 100.19 | 40.076 | 49.0811 | 83682
SUB-TOTAL |  |  |  |  | 717.7402 | 879.0164
| TOTAL SEM B.D.I. |  |  |  | 9183.4445
| B.D.I.(22,47%) |  |  |  | 2063.52
| TOTAL |  |  |  | 11246.9645 | 11246.9645
| Prefeito Municipal | Robson Adalberto Mota Dias
194.745/D
| Engenheira civil | Adenise de Sousa Martins |  |  | CREA-MG

## Composição
PREFEITURA MUNICIPAL DE CORAÇÃO DE JESUS
INSTALAÇÃO HIDROSANITÁRIA DO MÓDULO
SINAPI - Abril/2017
1 | Instalação hidráulica | Unidade | Quantidade Prevista | Valor Unitário | Valor Total Sem BDI | Código SINAPI
1.1 | Entrada d`água no reservatório
1.1.1 | Tee PVC SOLD 90G p/ água fria predial de 20 mm | und | 1 | 0.63 | 0.63 | 7138 | 0.63
1.1.2 | Tubo de PVC rígido soldável PB - água fria predial 20mm | m | 12 | 1.93 | 23.16 | 9867 | 1.93
1.1.3 | Adaptador de PVC rígido com rosca e flange para caixa d`água - 20mm | und | 2 | 7.46 | 14.92 | 00000067 | 7.46
1.1.5 | Joelho PVC SOLD 90G p/ água fria predial de 20mm | und | 4 | 0.35 | 1.4 | 3542 | 0.35
1.1.6 | Torneira bóia em metal com balão plástico e haste metálica de 1/2' | und | 1 | 11.8 | 11.8 | 11829 | 11.8
1.1.7 | Luva PVC soldável e com rosca p/água fria predial 20mm | und | 1 | 1.03 | 1.03 | 3883 | 1.03
SUB-TOTAL |  |  |  |  | 52.94
1.2 | Saída d`água do reservatório
1.2.1 | Tubo de PVC rígido soldável PB - água fria predial 25mm | m | 6 | 2.48 | 14.88 | 9868
1.2.2 | Registro de gaveta 3/4" bruto de metal | und | 1 | 20.28 | 20.28 | 6016
1.2.3 | Joelho PVC com rosca 90G p/ água fria predial 25mm | und | 1 | 2.34 | 2.34 | 3505
1.2.4 | Adaptador de PVC rígido com rosca e flange longo para caixa d`água - 25mm | und | 1 | 10.24 | 10.24 | 00000073
1.2.5 | Joelho PVC SOLD 90G p/ água fria predial de 25mm | und | 1 | 0.49 | 0.49 | 3529
SUB-TOTAL |  |  |  |  | 48.23
1.3 | No chuveiro
1.3.1 | Tee PVC SOLD 90G p/ água fria predial de 25 mm | und | 1 | 0.83 | 0.83 | 7139
1.3.2 | Tubo de PVC rígido soldável PB - água fria predial 25mm | m | 6 | 2.48 | 14.88 | 9868
1.3.3 | Joelho PVC SOLD 90G p/ água fria predial de 25mm | und | 3 | 0.49 | 1.47 | 3529
1.3.4 | Luva PVC soldável e com rosca p/água fria predial 25mm | und | 1 | 1.54 | 1.54 | 3884
1.3.5 | Registro de pressão 1/2" bruto de metal | und | 1 | 13.63 | 13.63 | 11752
1.3.6 | Caixa sifonada PVC 150x150x50 mm quadrado, com grelha | und | 1 | 22.95 | 22.95 | 11712
SUB-TOTAL |  |  |  |  | 55.3
2 | Instalação sanitária
2.1 | Tanque de lavar roupa
2.1.1 | Tubo PVC 40 mm | m | 3 | 2.98 | 8.94 | 9835
2.1.2 | Joelho PVC 40 mm | unid. | 3 | 2.07 | 6.21 | 3517
2.1.3 | Tee de PVC 40 mm | unid. | 1 | 1.92 | 1.92 | 7116
2.1.4 | Luva solda/rosca 25 mm/1/2" | unid. | 2 | 1.15 | 2.3 | 3856
2.1.5 | Válvula em plástico branco para tanque | unid. | 2 | 2.88 | 5.76 | 6152
2.1.6 | Torneira de metal de 1/2" | unid. | 2 | 11.91 | 23.82 | 13418
SUB-TOTAL |  |  |  |  | 48.95
2.2 | Pia de cozinha
2.2.1 | Tubo PVC 40 mm | m | 3 | 2.98 | 8.94 | 9835
2.2.2 | Joelho PVC 40 mm | unid. | 1 | 2.07 | 2.07 | 3517
2.2.3 | Tee de PVC 40 mm | unid. | 1 | 1.92 | 1.92 | 7116
2.2.4 | Luva solda/rosca 25 mm/1/2" | unid. | 1 | 1.15 | 1.15 | 3856
SUB-TOTAL |  |  |  |  | 14.08
2.3 | Lavatório
2.3.1 | Tubo PVC 40 mm | m | 3 | 2.98 | 8.94 | 9835
2.3.2 | Joelho PVC 40 mm | unid. | 1 | 2.07 | 2.07 | 3517
SUB-TOTAL |  |  |  |  | 11.01
2.4 | Vaso sanitário
2.4.1 | Tubo PVC 100 mm | m | 6 | 8.27 | 49.62 | 9836
2.4.2 | Joelho PVC 100 mm | unid. | 1 | 4.67 | 4.67 | 3528
2.4.3 | Tee PVC 100 mm | unid. | 1 | 9.03 | 9.03 | 7091
2.4.4 | Parafuso castelo | Unid. | 2 | 2.66 | 5.32 | 11955
2.4.5 | Tê PVC soldável 90 G, para água fria predial, 20 mm | Unid. | 1 | 0.63 | 0.63 | 7138
2.4.6 | Joelho de PVC esgoto 20 mm | Unid. | 1 | 0.59 | 0.59 | 3499
2.4.7 | Adaptador curto 20 mm | Unid. | 1 | 0.47 | 0.47 | 107
SUB-TOTAL |  |  |  |  | 70.33
2.5 | Caixa de descarga
2.5.1 | Caixa de descarga de plástico, externa, capacidade 9 litros, com puxador de nylon | Unid. | 1 | 30.65 | 30.65 | 1030
2.5.2 | Tubo de descida externo de PVC para caixa de descarga externa - 40 mm x 1,60 m | Unid. | 1 | 9.29 | 9.29 | 1031
2.5.3 | Engate flexível plástico para caixa de descarga | Unid. | 1 | 3.38 | 3.38 | 6141
2.5.4 | Tee PVC SOLD 90G p/ água fria predial de 25 mm | und | 1 | 0.83 | 0.83 | 7139
2.5.5 | Joelho PVC com rosca 90G pq água fria predial 25 mm | und | 1 | 2.34 | 2.34 | 3505
SUB-TOTAL |  |  |  |  | 46.49
3 | Mão de Obra
3.1 | Oficial | hora | 8 | 16.78 | 134.24 | 2696
3.2 | Ajudante de instalador hidráulico | hora | 8 | 11.63 | 93.04 | 6127
SUB-TOTAL |  |  |  |  | 227.28
4 | TOTAL SEM B.D.I. |  |  |  | 574.61
| Prefeito Municipal | Robson Adalberto Mota Dias
194.745/D
| Engenheira civil | Adenise de Sousa Martins |  |  | CREA-MG

## Elétrico
PREFEITURA MUNICIPAL DE CORAÇÃO DE JESUS
INSTALAÇÃO ELÉTRICA DO MÓDULO
SINAPI - Abril/2017
1 | Instalação elétrica | Unidade | Quantidade Prevista | Valor Unitário | Valor Total Sem BDI | Código SINAPI
1.1 | Conduite elétrico ou mangueira sinfonada 1/2" | m | 4 | 1.28 | 5.12 | 2689
1.2 | Caixa de luz 2 x 4" para parede | m | 1 | 1.67 | 1.67 | 1872
1.3 | Interruptor 2 x 4" uma tecla, uma placa | Unid. | 1 | 4.69 | 4.69 | 38062
1.4 | Lâmpada fluorescente 127V-40W | Unid. | 1 | 5.69 | 5.69 | 3753
1.5 | Fio paralelo 2 x 0,50 | m | 5 | 2.34 | 11.7 | 11891
1.6 | Fio rígido 4 mm2 | m | 10 | 3.61 | 36.1 | 11892
1.7 | Eletricista | H | 4 | 16.78 | 67.12 | 2436
1.8 | Ajudante de eletricista | H | 4 | 11.8 | 47.2 | 247
SUB-TOTAL |  |  |  |  | 179.29
| Prefeito Municipal | Robson Adalberto Mota Dias
194.745/D
| Engenheira civil | Adenise de Sousa Martins |  |  | CREA-MG

## RESUMO
RESUMO DAS PLANILHAS ORÇAMENTÁRIAS
Município: Coração de Jesus
Convênio 0319/2016
Melhorias Sanitárias Domiciliares
Melhorias Sanitárias Domiciliares
Discriminação | Unidade | Quantidade | Valor Unitário | Valor Total
Módulo Sanitário com esgoto ligado à tanque séptico e sumidouro | Unidade | 7 | 11246.9645 | 78728.7512
TOTAL | - | - | - | 78728.7512
Prefeito Municipal | Robson Adalberto Mota Dias
194.745/D
Engenheira civil | Adenise de Sousa Martins |  |  | CREA-MG
78728.75
0.0011826

## BDI
Município: Coração de Jesus
Convênio 0319/2016
Melhorias Sanitárias Domiciliares
COMPOSIÇÃO DO BDI
1 | BDI
1.1 | Administração Central |  |  | 3%
1.2 | Despesas Financeiras |  |  | 0.59%
1.3 | Risco |  |  | 0.97%
1.4 | Garantia e Seguros |  |  | 0.8%
1.5 | Lucro |  |  | 6.16%
1.6 | ISS (*) |  |  | 2%
1.7 | CONFINS |  |  | 3%
1.8 | PIS |  |  | 0.65%
1.9 | CPRB |  |  | 4.5%
Cáculo do BDI
| ITEM | COMPONENTES BDI SERVIÇOS |  |  | Valores de Referência - Componentes do BDI
| AC | Administração Central |  |  | AC | 3%
| DF | Despesas Financeiras |  |  | DF | 0.59%
| R | Risco |  |  | R | 0.97%
|  | Garantia e Seguros |  |  | GS | 0.8%
| L | Lucro |  |  | L | 6.16%
| I | ISS (*) |  | 5% | Sem CPRB
|  | COFINS |  | 3% | BDI Total | 22.47%
|  | PIS |  | 0.65%
|  | CPRB |  | 4.5% | Com CPRB
[5 empty] | BDI Total | 28.82%

## CRONOGRAMA
Prefeitura Municipal de Coração de Jesus
Convênio 0319/2016 - AMPLIAÇÃO DE METAS
Melhorias Sanitárias Domiciliares
Cronograma Físico-Financeiro
Item | Descrição | Mês |  |  |  |  | TOTAL
|  | Mês 1 | Mês 2 | Mês 3 | Mês 4 | Mês 5
2 | Módulos Sanitários Domiciliares ligados tanque séptico e Sumidouro
| Físico | 3 | 2 | 2
| Financeiro | 33740.8934 | 22493.9289 | 22493.9289 |  |  | 78728.7512
| Percentual | 42.86% | 28.57% | 28.57% |  |  | 100%
| Sub-total | 33740.8934 | 22493.9289 | 22493.9289 |  |  | 78728.7512
| Sub-total acumulado | 33740.8934 | 56234.8223 | 78728.7512 |  |  | 78728.7512
| Percentual acumulado | 42.86% | 71.43% | 100% |  |  | 100%
Robson Adalberto Mota Dias
Prefeito Municipal
Adenise de Sousa Martins
Engenheira civil